## Berekening
Projectgegevens
|  | Invoer Gegevens | Opbouw van Bu-Bi |  | Materiaal | Aantal | Dikte (mm) | l (W/mK) |  | R (m2K/W)
|  |  | Rse | [6 empty] | 0.04
|  |  | Dakbedekking | [6 empty] | 0.06
|  |  | Isolatie Afschot laag |  | PolyTop HR (Flex) (100SE) |  | zie onder | 0.031
|  |  | Isolatie extra (indien aanwezig) |  | - |  |  | 0 | 0 | 0
|  |  | Bevestigers aantal / diameter |  | geen | 0 | 0 | 0
|  |  | Bij tule lengte tulle opgeven |  | bovenkant isol. tot schroefkop |  | 0
|  |  | Dampremmende laag | [6 empty] | 0
|  |  | Onderconstructie |  | Staal |  | 0.75 | 50 |  | 1.5e-05
|  |  | Verlaagd plafond met luchtlaag |  | Nee |  |  |  |  | 0
|  |  | Rsi | [6 empty] | 0.1
|  |  | R01 onderlaag, indien aanwezig+ rest constr zonder afschot isolatielaag | [6 empty] | 0.060015
[7 empty] | Excl. Afschot | RT1 [m2K/W] |  | 0.20001
[7 empty] | Excl. Afschot | UT=(1/RT) [W/m2K] |  | 4.9996
Type plaat (in afschotlaag) | Weergave | Omschrijving | lengte [m] | breedte [m] | dikte (mm) (hoge kant) | Afschot % | R0=(RT1+R02) | R2 | Ut | Oppervl.
Type ① |  | afschot vlak 1 | 1 | 1 | 100 | 2% | 2.7807 | 0.64516 | 0.32341 | 1
|  | afschot vlak 2 | [5 empty] | 0 | 0 | 0
|  | afschot vlak 3 | [5 empty] | 0 | 0 | 0
|  | afschot vlak 4 | [5 empty] | 0 | 0 | 0
|  | afschot vlak 5 | [5 empty] | 0 | 0 | 0
|  | afschot vlak 6 | [5 empty] | 0 | 0 | 0
Type ② |  | graat vlak 1 |  | 0 |  |  |  | 0 | 0 | 0
|  | graat vlak 2 |  | 0 |  |  |  | 0 | 0 | 0
|  | graat vlak 3 |  | 0 |  |  |  | 0 | 0 | 0
|  | graat vlak 4 |  | 0 |  |  |  | 0 | 0 | 0
|  | graat vlak 5 |  | 0 |  |  |  | 0 | 0 | 0
|  | graat vlak 6 |  | 0 |  |  |  | 0 | 0 | 0
Type ③ |  | kil vlak 1 |  | 0 |  |  |  | 0 | 0 | 0
|  | kil vlak 2 |  | 0 |  |  |  | 0 | 0 | 0
|  | kil vlak 3 |  | 0 |  |  |  | 0 | 0 | 0
|  | kil vlak 4 |  | 0 |  |  |  | 0 | 0 | 0
|  | kil vlak 5 |  | 0 |  |  |  | 0 | 0 | 0
|  | kil vlak 6 |  | 0 |  |  |  | 0 | 0 | 0
Type ④ |  | vlak 1 | [5 empty] | 0 | 0 | 0
|  | vlak 2 | [5 empty] | 0 | 0 | 0
|  | vlak 3 | [5 empty] | 0 | 0 | 0
|  | vlak 4 | [5 empty] | 0 | 0 | 0
|  | vlak 5 | [5 empty] | 0 | 0 | 0
|  | vlak 6 | [5 empty] | 0 | 0 | 0
[9 empty] | S Oppervl. | 1
[5 empty] | UT=(1/RT) [W/m2K] |  | 0.32341
| Gemiddelde lengte bevestiger door isolatie (±) |  | 89.6525 | mm | RT [m2K/W] |  | 3.092
| Tussenuitkomsten | αfa = (0,8 x (dfa/diso)) x ((nfa x λfa x Afa)/diso) | 0 | W/m²K
|  | ∆Ufa = αfa x (R1/RT)2 | 0 | W/m²K
|  | ∆U = ∆Ua + ∆Ufa + ∆Ur (∆Ua=0 , ∆Ur=0) | 0 | W/m²K
|  | DU (≤3% UT(NTA8800 8.2.2.1); DU vervalt) | 0 | %
|  | UC = UT/fprac + ∆U (Fprac = 1) | 0.32341 | W/m²K
|  | Rc = 1/UC – Rsi – Rse | 2.952 | m2K/W
| Einduitkomst | Rc Waarde | 3 | m2K/W
| Vereiste Rc Waarde voor nieuwbouw is minimaal 6,3 m2K/W | [8 empty] | V dec 2021
Berekening conform NTA8800 / (NEN)-EN-ISO-6946
Rc Waarde van een afschot
dakconstructie IsoBouw Systems bv
Note on G19: ML: Lambda bij vrije invoer

## Gegevens (hidden)
| Berekening Rc waarden vlak dakconstructies - berekeningsgrondslagen | [9 empty] | PolyTop HR (Flex) (100SE) | - | - |  | EPS 250SE |  | LiteTop (80SE) |  | LiteTop HR (80SE) |  | OmniTop (150SE) |  | OmniTop HR (Flex) (150SE) |  | PolyTop (100SE) |  | PolyTop HR (Flex) (100SE) |  | PolyTop HR Bio (100SE) |  | PowerTop Protect (80/150SE) |  | SuperTop (Flex) (200SE) |  | XireTop
[11 empty] | dikte isolatie | dikte isolatie | [18 empty] | d-30mm | 30 mm
| Ballastlaag | [9 empty] | Dikte [mm] | Dikte [mm]/ lD [W/mK] |  |  |  | 0.033 |  | 0.037 |  | 0.031 |  | 0.034 |  | 0.031 |  | 0.036 |  | 0.031 |  | 0.031 | 0.031 | 0.034 |  | 0.033 |  | 0.038
[11 empty] | 40 | 0 |  |  | 40 | 1.2121 | 40 | 1.0811 | 40 | 1.2903 | 40 | 1.1765 | 40 | 1.2903 | 40 | 1.1111 | 40 | 1.2903 | 40 | 1.2903 | 180 | 5.7211 | 40 | 1.2121 | 50 | 1.3158
1 |  | is niet meer relevant voor Rc berekening | [8 empty] | 50 | 0 |  |  | 50 | 1.5152 | 50 | 1.3514 | 50 | 1.6129 | 50 | 1.4706 | 50 | 1.6129 | 50 | 1.3889 | 50 | 1.6129 | 50 | 1.6129 | 185 | 5.8824 | 50 | 1.5152 | 60 | 1.5789
2 | [10 empty] | 60 | 0 |  |  | 60 | 1.8182 | 60 | 1.6216 | 60 | 1.9355 | 60 | 1.7647 | 60 | 1.9355 | 60 | 1.6667 | 60 | 1.9355 | 60 | 1.9355 | 190 | 6.0436 | 60 | 1.8182 | 70 | 1.8421
[11 empty] | 70 | 0 |  |  | 70 | 2.1212 | 70 | 1.8919 | 70 | 2.2581 | 70 | 2.0588 | 70 | 2.2581 | 70 | 1.9444 | 70 | 2.2581 | 70 | 2.2581 | 195 | 6.2049 | 70 | 2.1212 | 80 | 2.1053
| R dakbedekking | [9 empty] | 80 | 0 |  |  | 80 | 2.4242 | 80 | 2.1622 | 80 | 2.5806 | 80 | 2.3529 | 80 | 2.5806 | 80 | 2.2222 | 80 | 2.5806 | 80 | 2.5806 | 200 | 6.3662 | 80 | 2.4242 | 85 | 2.2368
| afhankelijk soort materiaal en dikte | [9 empty] | 85 | 0 |  |  | 85 | 2.5758 | 85 | 2.2973 | 85 | 2.7419 | 85 | 2.5 | 85 | 2.7419 | 85 | 2.3611 | 85 | 2.7419 | 85 | 2.7419 | 205 | 6.5275 | 85 | 2.5758 | 90 | 2.3684
|  | r | d | l NL | R NL | [5 empty] | 90 | 0 |  |  | 90 | 2.7273 | 90 | 2.4324 | 90 | 2.9032 | 90 | 2.6471 | 90 | 2.9032 | 90 | 2.5 | 90 | 2.9032 | 90 | 2.9032 | 210 | 6.6888 | 90 | 2.7273 | 95 | 2.5
|  | (kg/m³) | (mm) | (W/mK) | (m²K/W) | [5 empty] | 95 | 0 |  |  | 95 | 2.8788 | 95 | 2.5676 | 95 | 3.0645 | 95 | 2.7941 | 95 | 3.0645 | 95 | 2.6389 | 95 | 3.0645 | 95 | 3.0645 | 215 | 6.8501 | 95 | 2.8788 | 100 | 2.6316
1 | Dakbedekking Bitumineus |  |  |  | 0.06 | [5 empty] | 100 | 0 |  |  | 100 | 3.0303 | 100 | 2.7027 | 100 | 3.2258 | 100 | 2.9412 | 100 | 3.2258 | 100 | 2.7778 | 100 | 3.2258 | 100 | 3.2258 | 220 | 7.0114 | 100 | 3.0303 | 105 | 2.7632
2 | Dakbedekking PVC |  |  |  | 0.06 | [5 empty] | 105 | 0 |  |  | 105 | 3.1818 | 105 | 2.8378 | 105 | 3.3871 | 105 | 3.0882 | 105 | 3.3871 | 105 | 2.9167 | 105 | 3.3871 | 105 | 3.3871 | 225 | 7.1727 | 105 | 3.1818 | 110 | 2.8947
3 | Dakbedekking EPDM |  |  |  | 0.06 | [5 empty] | 110 | 0 |  |  | 110 | 3.3333 | 110 | 2.973 | 110 | 3.5484 | 110 | 3.2353 | 110 | 3.5484 | 110 | 3.0556 | 110 | 3.5484 | 110 | 3.5484 | 230 | 7.334 | 110 | 3.3333 | 115 | 3.0263
4 | Dakbedekking TPO |  |  |  | 0.06 | [5 empty] | 115 | 0 |  |  | 115 | 3.4848 | 115 | 3.1081 | 115 | 3.7097 | 115 | 3.3824 | 115 | 3.7097 | 115 | 3.1944 | 115 | 3.7097 | 115 | 3.7097 | 235 | 7.4953 | 115 | 3.4848 | 120 | 3.1579
5 | [10 empty] | 120 | 0 |  |  | 120 | 3.6364 | 120 | 3.2432 | 120 | 3.871 | 120 | 3.5294 | 120 | 3.871 | 120 | 3.3333 | 120 | 3.871 | 120 | 3.871 | 240 | 7.6565 | 120 | 3.6364 | 125 | 3.2895
6 | [10 empty] | 125 | 0 |  |  | 125 | 3.7879 | 125 | 3.3784 | 125 | 4.0323 | 125 | 3.6765 | 125 | 4.0323 | 125 | 3.4722 | 125 | 4.0323 | 125 | 4.0323 | 245 | 7.8178 | 125 | 3.7879 | 130 | 3.4211
7 | [10 empty] | 130 | 0 |  |  | 130 | 3.9394 | 130 | 3.5135 | 130 | 4.1935 | 130 | 3.8235 | 130 | 4.1935 | 130 | 3.6111 | 130 | 4.1935 | 130 | 4.1935 | 250 | 7.9791 | 130 | 3.9394 | 135 | 3.5526
8 | [10 empty] | 135 | 0 |  |  | 135 | 4.0909 | 135 | 3.6486 | 135 | 4.3548 | 135 | 3.9706 | 135 | 4.3548 | 135 | 3.75 | 135 | 4.3548 | 135 | 4.3548 | 255 | 8.1404 | 135 | 4.0909 | 140 | 3.6842
|  | lD [W/mK] | lD |  |  |  |  | lD [W/mK] | lD |  | 140 | 0 |  |  | 140 | 4.2424 | 140 | 3.7838 | 140 | 4.5161 | 140 | 4.1176 | 140 | 4.5161 | 140 | 3.8889 | 140 | 4.5161 | 140 | 4.5161 | 260 | 8.3017 | 140 | 4.2424 | 150 | 3.9474
0 | - | 0 | 0 |  |  |  | - | 0 | 0 |  | 150 | 0 |  |  | 150 | 4.5455 | 150 | 4.0541 | 150 | 4.8387 | 150 | 4.4118 | 150 | 4.8387 | 150 | 4.1667 | 150 | 4.8387 | 150 | 4.8387 | 265 | 8.463 | 150 | 4.5455 | 160 | 4.2105
1 | LiteTop HR (80SE) | 0.031 |  | Bron: DoP IsoBouw |  |  | LiteTop HR (80SE) | 0.031 |  | Bron: DoP IsoBouw | 160 | 0 |  |  | 160 | 4.8485 | 160 | 4.3243 | 160 | 5.1613 | 160 | 4.7059 | 160 | 5.1613 | 160 | 4.4444 | 160 | 5.1613 | 160 | 5.1613 | 275 | 8.7856 | 160 | 4.8485 | 170 | 4.4737
2 | PolyTop HR (Flex) (100SE) | 0.031 |  | Bron: DoP IsoBouw |  |  | PolyTop HR (Flex) (100SE) | 0.031 |  | Bron: DoP IsoBouw | 170 | 0 |  |  | 170 | 5.1515 | 170 | 4.5946 | 170 | 5.4839 | 170 | 5 | 170 | 5.4839 | 170 | 4.7222 | 170 | 5.4839 | 170 | 5.4839 | 280 | 8.9469 | 170 | 5.1515 | 180 | 4.7368
3 | PolyTop HR Bio (100SE) | 0.031 |  | Bron: DoP IsoBouw |  |  | PolyTop HR Bio (100SE) | 0.031 |  | Bron: DoP IsoBouw | 180 | 0 |  |  | 180 | 5.4545 | 180 | 4.8649 | 180 | 5.8065 | 180 | 5.2941 | 180 | 5.8065 | 180 | 5 | 180 | 5.8065 | 180 | 5.8065 | 285 | 9.1082 | 180 | 5.4545 | 190 | 5
4 | OmniTop HR (Flex) (150SE) | 0.031 |  | Bron: DoP IsoBouw |  |  | OmniTop HR (Flex) (150SE) | 0.031 |  | Bron: DoP IsoBouw | 190 | 0 |  |  | 190 | 5.7576 | 190 | 5.1351 | 190 | 6.129 | 190 | 5.5882 | 190 | 6.129 | 190 | 5.2778 | 190 | 6.129 | 190 | 6.129 | 290 | 9.2694 | 190 | 5.7576 | 200 | 5.2632
5 | LiteTop (80SE) | 0.037 |  | Bron: DoP IsoBouw |  |  | PowerTop Protect (80/150SE) | 0.031 | 0.034 | Bron: DoP IsoBouw | 200 | 0 |  |  | 200 | 6.0606 | 200 | 5.4054 | 200 | 6.4516 | 200 | 5.8824 | 200 | 6.4516 | 200 | 5.5556 | 200 | 6.4516 | 200 | 6.4516 | 295 | 9.4307 | 200 | 6.0606 | 205 | 5.3947
7 | PolyTop (100SE) | 0.036 |  | Bron: DoP IsoBouw |  |  | LiteTop (80SE) | 0.037 |  | Bron: DoP IsoBouw | 205 | 0 |  |  | 205 | 6.2121 | 205 | 5.5405 | 205 | 6.6129 | 205 | 6.0294 | 205 | 6.6129 | 205 | 5.6944 | 205 | 6.6129 | 205 | 6.6129 | 300 | 9.592 | 205 | 6.2121 | 210 | 5.5263
8 | OmniTop (150SE) | 0.034 |  | Bron: DoP IsoBouw |  |  | PolyTop (100SE) | 0.036 |  | Bron: DoP IsoBouw | 210 | 0 |  |  | 210 | 6.3636 | 210 | 5.6757 | 210 | 6.7742 | 210 | 6.1765 | 210 | 6.7742 | 210 | 5.8333 | 210 | 6.7742 | 210 | 6.7742 | 305 | 9.7533 | 210 | 6.3636 | 215 | 5.6579
9 | SuperTop (Flex) (200SE) | 0.033 |  | Bron: DoP IsoBouw |  |  | OmniTop (150SE) | 0.034 |  | Bron: DoP IsoBouw | 215 | 0 |  |  | 215 | 6.5152 | 215 | 5.8108 | 215 | 6.9355 | 215 | 6.3235 | 215 | 6.9355 | 215 | 5.9722 | 215 | 6.9355 | 215 | 6.9355 | 310 | 9.9146 | 215 | 6.5152 | 220 | 5.7895
10 | Vrije invoer | 0 |  | Bron: DoP IsoBouw |  |  | SuperTop (Flex) (200SE) | 0.033 |  | Bron: DoP IsoBouw | 220 | 0 |  |  | 220 | 6.6667 | 220 | 5.9459 | 220 | 7.0968 | 220 | 6.4706 | 220 | 7.0968 | 220 | 6.1111 | 220 | 7.0968 | 220 | 7.0968 | 315 | 10.0759 | 220 | 6.6667 | 225 | 5.9211
11 | [6 empty] | Vrije invoer | 0 |  | Bron: DoP IsoBouw | 225 | 0 |  |  | 225 | 6.8182 | 225 | 6.0811 | 225 | 7.2581 | 225 | 6.6176 | 225 | 7.2581 | 225 | 6.25 | 225 | 7.2581 | 225 | 7.2581 | 320 | 10.2372 | 225 | 6.8182 | 230 | 6.0526
[11 empty] | 230 | 0 |  |  | 230 | 6.9697 | 230 | 6.2162 | 230 | 7.4194 | 230 | 6.7647 | 230 | 7.4194 | 230 | 6.3889 | 230 | 7.4194 | 230 | 7.4194 | 325 | 10.3985 | 230 | 6.9697 | 235 | 6.1842
[11 empty] | 235 | 0 |  |  | 235 | 7.1212 | 235 | 6.3514 | 235 | 7.5806 | 235 | 6.9118 | 235 | 7.5806 | 235 | 6.5278 | 235 | 7.5806 | 235 | 7.5806 | 330 | 10.5598 | 235 | 7.1212 | 240 | 6.3158
[11 empty] | 240 | 0 |  |  | 240 | 7.2727 | 240 | 6.4865 | 240 | 7.7419 | 240 | 7.0588 | 240 | 7.7419 | 240 | 6.6667 | 240 | 7.7419 | 240 | 7.7419 | 335 | 10.7211 | 240 | 7.2727 | 245 | 6.4474
[11 empty] | 245 | 0 |  |  | 245 | 7.4242 | 245 | 6.6216 | 245 | 7.9032 | 245 | 7.2059 | 245 | 7.9032 | 245 | 6.8056 | 245 | 7.9032 | 245 | 7.9032 | 340 | 10.8824 | 245 | 7.4242 | 250 | 6.5789
[6 empty] | afschot % |  |  |  |  | 250 | 0 |  |  | 250 | 7.5758 | 250 | 6.7568 | 250 | 8.0645 | 250 | 7.3529 | 250 | 8.0645 | 250 | 6.9444 | 250 | 8.0645 | 250 | 8.0645 | 345 | 11.0436 | 250 | 7.5758 | 255 | 6.7105
[6 empty] | - | 0 |  |  |  | 255 | 0 |  |  | 255 | 7.7273 | 255 | 6.8919 | 255 | 8.2258 | 255 | 7.5 | 255 | 8.2258 | 255 | 7.0833 | 255 | 8.2258 | 255 | 8.2258 | 350 | 11.2049 | 255 | 7.7273 | 260 | 6.8421
[6 empty] | 1% | 0.01 |  |  |  | 260 | 0 |  |  | 260 | 7.8788 | 260 | 7.027 | 260 | 8.3871 | 260 | 7.6471 | 260 | 8.3871 | 260 | 7.2222 | 260 | 8.3871 | 260 | 8.3871 | 355 | 11.3662 | 260 | 7.8788 | 265 | 6.9737
[6 empty] | 1.5% | 0.015 |  |  |  | 265 | 0 |  |  | 265 | 8.0303 | 265 | 7.1622 | 265 | 8.5484 | 265 | 7.7941 | 265 | 8.5484 | 265 | 7.3611 | 265 | 8.5484 | 265 | 8.5484 | 360 | 11.5275 | 265 | 8.0303 | 270 | 7.1053
[6 empty] | 2% | 0.02 |  |  |  | 270 | 0 |  |  | 270 | 8.1818 | 270 | 7.2973 | 270 | 8.7097 | 270 | 7.9412 | 270 | 8.7097 | 270 | 7.5 | 270 | 8.7097 | 270 | 8.7097 | 365 | 11.6888 | 270 | 8.1818 | 275 | 7.2368
[6 empty] | 2.5% | 0.025 |  |  |  | 275 | 0 |  |  | 275 | 8.3333 | 275 | 7.4324 | 275 | 8.871 | 275 | 8.0882 | 275 | 8.871 | 275 | 7.6389 | 275 | 8.871 | 275 | 8.871 | 370 | 11.8501 | 275 | 8.3333 | 280 | 7.3684
[6 empty] | 3% | 0.03 |  |  |  | 280 | 0 |  |  | 280 | 8.4848 | 280 | 7.5676 | 280 | 9.0323 | 280 | 8.2353 | 280 | 9.0323 | 280 | 7.7778 | 280 | 9.0323 | 280 | 9.0323 | 375 | 12.0114 | 280 | 8.4848 | 285 | 7.5
| R equivalent isolatie |  |  |  |  | 3.5% | 0.035 |  |  |  | 285 | 0 |  |  | 285 | 8.6364 | 285 | 7.7027 | 285 | 9.1935 | 285 | 8.3824 | 285 | 9.1935 | 285 | 7.9167 | 285 | 9.1935 | 285 | 9.1935 | 380 | 12.1727 | 285 | 8.6364 | 290 | 7.6316
| substituut o.i.v. bevestigers |  |  |  |  | 4% | 0.04 |  |  |  | 290 | 0 |  |  | 290 | 8.7879 | 290 | 7.8378 | 290 | 9.3548 | 290 | 8.5294 | 290 | 9.3548 | 290 | 8.0556 | 290 | 9.3548 | 290 | 9.3548 | 385 | 12.334 | 290 | 8.7879 | 295 | 7.7632
| l = (liso*Aiso + lanker*Aanker)/(Aiso + Aanker) |  |  |  |  | 4.5% | 0.045 |  |  |  | 295 | 0 |  |  | 295 | 8.9394 | 295 | 7.973 | 295 | 9.5161 | 295 | 8.6765 | 295 | 9.5161 | 295 | 8.1944 | 295 | 9.5161 | 295 | 9.5161 | 390 | 12.4953 | 295 | 8.9394 | 300 | 7.8947
| liso = lreken |  |  |  |  | 5% | 0.05 |  |  |  | 300 | 0 |  |  | 300 | 9.0909 | 300 | 8.1081 | 300 | 9.6774 | 300 | 8.8235 | 300 | 9.6774 | 300 | 8.3333 | 300 | 9.6774 | 300 | 9.6774 | 395 | 12.6565 | 300 | 9.0909 | 305 | 8.0263
| lreken = lD*FA*FT*FM | [10 empty] | 0 | [6 empty] | 0 | 0 | 0 | 0 | 0 | 0 | 0 | 0 | 0 | 0 | 0 | 0 | 400 | 12.8178 | 0 | 0 | 0 | 0
Voor EPS : FA = 1, FT = 1 en FM = 1
lD= l90/90, naar boven afgerond op 0,001 W/mK
Aiso = gekozen oppervlakte, bijv. 1 m²
lanker = afhankelijk materiaal en dikte
Aanker = afhankelijk gekozen anker en aantal daarvan, gerelateerd aan Aiso
Gegevens voor lanker en Aanker: zie tabel
Tabel met ankergegevens:
| type | materiaalsoort koudebrug | ldr - waarde | diameter | A [m2] | omschrijving
1 | geen |  | 0 | 0 | 0 | geen | Bron: NII
2 | gegalvaniseerde parker, Ø 4,2 mm | gegalvaniseerd staal | 50 | 4.2 | 1.3847e-05 | dakschroef - ; gegalvaniseerd staal ; 4,2 mm | Bron: NII
3 | gegalvaniseerde parker, Ø 4,8 mm | gegalvaniseerd staal | 50 | 4.8 | 1.8086e-05 | dakschroef - ; gegalvaniseerd staal ; 4,8 mm | Bron: NII
4 | rvs parker, Ø 4,2 mm | roestvaststaal | 15 | 4.2 | 1.3847e-05 | dakschroef - ; roestvaststaal ; 4,2 mm | Bron: NII
5 | rvs parker, Ø 4,8 mm | roestvaststaal | 15 | 4.8 | 1.8086e-05 | dakschroef - ; roestvaststaal ; 4,8 mm | Bron: NII
6 | polyamide schroef, Ø 4,2 mm | kunststof, polyamide | 0.32 | 4.2 | 1.3847e-05 | dakschroef - ; kunststof, polyamide ; 4,2 mm | Bron: NII
7 | polyamide schroef, Ø 4,8 mm | kunststof, polyamide | 0.32 | 4.8 | 1.8086e-05 | dakschroef - ; kunststof, polyamide ; 4,8 mm | Bron: NII
8 | polyethyleen schroef, Ø 4,2 mm | kunststof, polyethyleen | 0.35 | 4.2 | 1.3847e-05 | dakschroef - ; kunststof, polyethyleen ; 4,2 mm | Bron: NII
9 | polyethyleen schroef, Ø 4,8 mm | kunststof, polyethyleen | 0.35 | 4.8 | 1.8086e-05 | dakschroef - ; kunststof, polyethyleen ; 4,8 mm | Bron: NII
10 | polypropyleen schroef, Ø 4,2 mm | kunststof, polypropyleen | 0.22 | 4.2 | 1.3847e-05 | dakschroef - ; kunststof, polypropyleen ; 4,2 mm | Bron: NII
11 | polypropyleen schroef, Ø 4,8 mm | kunststof, polypropyleen | 0.22 | 4.8 | 1.8086e-05 | dakschroef - ; gegalvaniseerd staal; 5,0 mm | Bron: NII
12 | gegalvaniseerde houtschroef, Ø 5,0 mm | gegalvaniseerd staal | 50 | 5 | 1.9643e-05 | dakschroef - ; gegalvaniseerd staal; 5,0 mm | Bron: afgeleide van NII
13 | gegalvaniseerde houtschroef, Ø 5,2 mm | gegalvaniseerd staal | 50 | 5.2 | 2.1246e-05 | dakschroef - ; gegalvaniseerd staal; 5,2 mm | Bron: afgeleide van NII
14 | rvs houtschroef, Ø 5,0 mm | roestvaststaal | 15 | 5 | 1.9643e-05 | dakschroef - ; roestvaststaal; 5,0 mm | Bron: afgeleide van NII
15 | rvs houtschroef, Ø 5,2 mm | roestvaststaal | 15 | 5.2 | 2.1246e-05 | dakschroef - ; roestvaststaal; 5,2 mm | Bron: afgeleide van NII
16 | betonplug, Ø 8,5 mm | kunststof, polyamide | 10.5 | 8.5 | 5.6768e-05 | dakschroef - ; kunststof, polyamise ; 8,0 mm | Bron: IsoBouw Systems bv (H. Smits)
1 | Mechanisch bevestigd | Ja
2 |  | Nee |  |  |  | Aantal Bevestigers | 0
3 |  | met tule |  |  |  |  | 1
0 | Kerndiameter mm | 0 |  |  |  |  | 2
1 |  | 4.2 |  |  |  |  | 3
2 |  | 4.5 |  |  |  |  | 4 | [5 empty] | EPS250 | RenoTop HR
3 |  | 4.8 |  |  |  |  | 5 |  |  |  | OmniTop | SuperTop
4 |  | 5 |  |  |  |  | 6
5 |  | 5.2 |  |  |  |  | 7
6 |  | 6 |  |  |  |  | 8
7 |  | 7.2 |  |  |  |  | 9
8 |  | 8 |  |  |  |  | 10
11
12
13
1 | Bevestigers | geen | 0
2 |  | gegalvaniseerd staal | 50
3 |  | RVS | 17
4 |  | staal met tule | 50
5
| Onderconstructie | Beton | 2.017
|  | Cellenbeton (600 kg/m3) | 0.173
|  | Hout, OSB | 0.13
|  | Staal | 50
1 | Verlaagd plafond met luchtlaag | Ja | 0.06
2 |  | Nee | 0