## Blad1 (2) (hidden)
[10 empty] | MW | 2021-11-03
| SNEEUW: |  | NEN-EN 1991-1-3+C1:2011/NB:2011
Daktype: | Zadel / lessenaarsdak (sneeuw wordt NIET belet van dak te glijden";"sneeuw wordt belet van dak te glijden) | [8 empty] | let op alphabetische volgorde!!
| μ1 = | 0.4 |  | Ce = | 1 | sk50 = | 0.70071 | kN/m2 |  | type |  | gewicht | beplating
| s = μi Ce Ct sk = | 0.28028 | kN/m2 | Ct = | 1 | V = | 0.8 |  |  | SlimFix 5.5 3/3 |  | 9 | 3
[10 empty] | SlimFix 5.5 3/3L |  | 12 | 3
| element : | SlimFix 5.5 3/3 |  |  | _Type |  |  |  |  | SlimFix 5.5 8/8 |  | 14 | 8
| dakhelling α = | 45 | [7 empty] | SlimFix 5.5 8/8L |  | 18 | 8
[10 empty] | SlimFix 6.0 3/3 |  | 9 | 3
[10 empty] | SlimFix 6.0 3/3L |  | 13 | 3
| eigen gewicht | 9 | kN/m2 | [6 empty] | SlimFix 6.0 8/8 |  | 14 | 8
| pannen | 45 | kg/m2 | evenwijdig |  | veiligheids |  |  |  | SlimFix 6.0 8/8L |  | 18.5 | 8
| PV opdak | 0 | kg/m2 | aan dakvl. |  | factor γ |  |  |  | SlimFix 6.3 3/3 |  | 9.5 | 3
| tot perm. | 0.54 | kN/m2 = | 0.38947 | kN/m1 x | 1.08 | 0.42063 | kN/m1 |  | SlimFix 6.3 3/3L |  | 13 | 3
| tot sneeuw | 0.28028 | kN/m2 = | 0.14294 | kN/m1 x | 1.35 | 0.19297 | kN/m1 |  | SlimFix 6.3 8/8 |  | 14.5 | 8
[7 empty] | 0.61361 | kN/m1 |  | SlimFix 6.3 8/8L |  | 19 | 8
[10 empty] | SlimFix Solar 6.0 8/8 |  | 14.5 | 8
| Daklengte = | 7.5 | m |  |  |  | 4.602 | kN/elem |  | SlimFix Solar 6.0 8/8L |  | 19 | 8
| elementbreedte = | 1.02 | m | [6 empty] | SlimFix Solar 6.3 8/8 |  | 15 | 8
[10 empty] | SlimFix Solar 6.3 8/8L |  | 20 | 8
|  |  |  | SHR 2013 | geschat |  | opgen. | daarnaast
| spaanplaat = | 3 | mm | getest | gebruikt |  | door 3 ø 6 | nog nodig
opneembaar door schroef ø 6 in 3mm plaat |  |  |  | 302 | 302 |  | 906 | 13 | sts ø 6
opneembaar door schroef ø 8 in 3mm plaat |  |  |  | ? | 400 |  | 906 | 10 | sts ø 8
opneembaar door schroef ø 6 in 8mm plaat |  |  |  | ? | 600 |  | 906 | 7 | sts ø 6
opneembaar door schroef ø 8 in 8mm plaat |  |  |  | ? | 700 |  | 906 | 6 | sts ø 8
Note on AB8: MW 10-5-12: De waarden in tabel 5.2 zijn van toepassing wanneer de sneeuw niet wordt belet om van het dak te glijden. Waar er sneeuwschermen of andere obstakels zijn aangebracht of waar de laagste dakrand met een borstwering is afgezet, behoort de sneeuwbelastingsvormcoëfficiënt niet tot onder 0,8 te zijn gereduceerd.

## Menu
Hulpmaterialentool dakelementen
Met behulp van deze tool kunt u bij eenvoudige zadel- of lessenaarsdaken bepalen welke
en hoeveel bevestigers en profielen u nodig heeft bij de verwerking van de diverse types
dakelementen
Bij complexere dakconstructies geven wij u graag een projectspecifiek advies.
Stuur hiervoor uw projectgegevens naar info@isobouw.nl
Maak een productkeuze
SlimFix(XT), SlimFixXT Passief,
SlimFix(XT) Riet
SlimFix Reno+
SlimFix RenoTwin

## SlimFix
Hulpmaterialentool SlimFix dakelementen
Met behulp van deze tool kunt u bij eenvoudige zadel- of lessenaarsdaken bepalen welke en hoeveel
bevestigers en profielen u nodig heeft bij de verwerking van de diverse types SlimFix dakelementen
Bij complexere dakconstructies geven wij u graag een projectspecifiek advies.
Stuur hiervoor uw projectgegevens naar info@isobouw.nl
Product
Opnieuw selecteren bij typeverandering
Type dakelement | _Type |  |  |  | RC-waarde
Voor Solar-elementen verwijzen wij naar de verwerkingsvoorschriften op onze site
Projectnaam (optioneel)
Dakconstructie
[7 empty] | d | dd
Dakvlak 1: Alle velden invullen m.u.v.'gewicht PV-panelen' Dat veld is optioneel.
Gebouwtype | 1,2 of 3 bouwlagen (ééngezinswoning)
Breedte in mm |  |  |  | Lengte in mm
Aantal oplegpunten
Gewicht pannen in kg/m2 |  |  |  | Gewicht PV-panelen in kg/m2 |  |  |  | (optioneel)
|  |  |  | Totaal aantal gelijksoortige |  |  | Minimaal 1 invullen
Dakhelling in graden |  |  |  | dakvlakken |  |  | 1
Dakvlak 2 (indien van toepassing): Alle velden invullen m.u.v.'gewicht PV-panelen' Dat veld is optioneel.
Gebouwtype | 1,2 of 3 bouwlagen (ééngezinswoning)
Breedte in mm |  |  |  | Lengte in mm
Aantal oplegpunten
Gewicht pannen in kg/m2 |  |  |  | Gewicht PV-panelen in kg/m2 |  |  |  | (optioneel)
|  |  |  | Totaal aantal gelijksoortige |  |  | Minimaal 1 invullen (indien van toepassing)
Dakhelling in graden |  |  |  | dakvlakken |  |  | 1
Bevestigingsmethode
Dakvlak 1: |  |  | Bevestigers |  |  | Aantal
#N/A |  |  | #N/A |  | #N/A | 0 | per oplegging
#N/A |  |  | #N/A |  | #N/A | #N/A | #N/A
Totale hoeveelheid benodigde bevestigers en hulpmaterialen
Product | Eenheid |  |  | Aantal
#N/A | #N/A | #N/A |  | #N/A | #N/A
#N/A | #N/A | #N/A |  | #N/A | #N/A
#N/A | #N/A | #N/A |  | #N/A | #N/A
Luchtdichte afdekprofielen |  |  |  | #N/A | m1
Aan de uitkomsten van de berekeningen kunnen geen rechten worden ontleend
Bij de berekeningen is geen rekening gehouden met de toepassing van stuiknaden en/of elementen met kopgeveloverstekvoorziening
lengte
breedte
2
3
4
Retour menu

## SlimFix Reno+
Hulpmaterialentool SlimFix Reno+ elementen
Met behulp van deze tool kunt u bij eenvoudige zadel- of lessenaarsdaken bepalen welke en hoeveel
bevestigers en profielen (optioneel) u nodig heeft bij de verwerking van de SlimFix Reno+ elementen
Bij complexere dakconstructies geven wij u graag een projectspecifiek advies.
Stuur hiervoor uw projectgegevens naar info@isobouw.nl
Product
Type dakelement |  | SlimFix Reno+ |  |  | RC-waarde
Projectnaam (optioneel)
Dakconstructie
[7 empty] | d | dd
Dakvlak 1: Alle velden invullen.
Breedte in mm |  |  |  | Lengte in mm
Aantal oplegpunten/gordingen
Totaal aantal gelijksoortige |  | Minimaal 1 invullen
dakvlakken |  | 1
Dakvlak 2 (indien van toepassing): Alle velden invullen.
Breedte in mm |  |  |  | Lengte in mm
Aantal oplegpunten/gordingen
Totaal aantal gelijksoortige |  | Minimaal 1 invullen (indien van toepassing)
dakvlakken |  | 1
Bevestigingsmethode
Dakvlak 1: |  |  | Bevestigers |  |  | Aantal
Door de tengel t.p.v. elke onderliggende gording |  |  | #N/A |  |  | 3 | per oplegging
Totale hoeveelheid benodigde bevestigers en hulpmaterialen
Product |  | Eenheid |  | Aantal
Schroef | #N/A | 100 st./ds |  | 0 | #N/A
Optioneel:
SlimFix Reno naadprofiel 3 m |  | 8 st./bundel |  | 0 | m1 oftewel | 0 | bundel
#N/A |  | #N/A |  | #N/A | #N/A
#N/A |  | #N/A |  | #N/A
Aan de uitkomsten van de berekeningen kunnen geen rechten worden ontleend
#N/A
lengte
breedte
Retour menu
2
3
4

## SlimFix RenoTwin
Hulpmaterialentool SlimFix RenoTwin elementen
Met behulp van deze tool kunt u bij eenvoudige zadel- of lessenaarsdaken bepalen welke en hoeveel
bevestigers en profielen (optioneel) u nodig heeft bij de verwerking van de SlimFix RenoTwin elementen
Bij complexere dakconstructies geven wij u graag een projectspecifiek advies.
Stuur hiervoor uw projectgegevens naar info@isobouw.nl
Product
Type dakelement |  | SlimFix RenoTwin |  |  | RC-waarde
Voor Solar-elementen verwijzen wij naar de verwerkingsvoorschriften op onze site
Projectnaam (optioneel)
Dakconstructie
[7 empty] | d | dd
Dakvlak 1: Alle velden invullen.
Breedte in mm |  |  |  | Lengte in mm
Aantal oplegpunten/gordingen
Uit te vlakken doorbuiging in mm |  | _kies
|  |  |  | Totaal aantal gelijksoortige |  |  | Minimaal 1 invullen
Dikte bestaand dakpakket in mm |  | _kies |  | dakvlakken |  |  | 1
Is er sprake van een gootoverstek |  | _kies
Dakvlak 2 (indien van toepassing): Alle velden invullen.
Breedte in mm |  |  |  | Lengte in mm
Aantal oplegpunten/gordingen
Uit te vlakken doorbuiging in mm |  | _kies
|  |  |  | Totaal aantal gelijksoortige |  |  | Minimaal 1 invullen (indien van toepassing)
Dikte bestaand dakpakket in mm |  | _kies |  | dakvlakken |  |  | 1
Is er sprake van een gootoverstek |  | _kies
Bevestigingsmethode
Dakvlak 1: |  |  | Bevestigers |  |  | Aantal
Door de tengel t.p.v. elke onderliggende gording |  |  | ?? | RenoTwin schroef |  | 3 | per oplegging
Totale hoeveelheid benodigde bevestigers en hulpmaterialen
Product |  | Eenheid |  | Aantal
RenoTwin schroef | ?? | #N/A |  | #N/A | ds t.b.v. dakvlak 1
Optioneel:
SlimFix Reno naadprofiel 3 m |  | 8 st./bundel |  | 0 | m1 oftewel | 0 | bundel
Voldraadschroef 6x120 t.b.v. kopgeveloverstek |  | 100 st./ds |  | 0 | ds (flexoptie bij een kopgeveloverstekvoorziening,
volume gebas.op toepassing bij iedere boeiboord)
#N/A |  | #N/A |  | 0 | #N/A
#N/A |  | #N/A |  | aantal/toepassing afhankelijk van project
Aan de uitkomsten van de berekeningen kunnen geen rechten worden ontleend
#N/A
lengte
breedte
2
3
4
Retour menu

## calcu (hidden)
Dakvlak 1 | [9 empty] | Dakvlak 2
| SNEEUW: |  | NEN-EN 1991-1-3+C1:2011/NB:2011 | [7 empty] | SNEEUW: |  | NEN-EN 1991-1-3+C1:2011/NB:2011
Daktype: | Zadel / lessenaarsdak (sneeuw wordt NIET belet van dak te glijden";"sneeuw wordt belet van dak te glijden) | [8 empty] | Daktype: | Zadel / lessenaarsdak (sneeuw wordt NIET belet van dak te glijden";"sneeuw wordt belet van dak te glijden)
| μ1 = | 0.8 |  | Ce = | 1 | sk50 = | 0.70071 | kN/m2 |  |  | μ1 = | 0.8 |  | Ce = | 1 | sk50 = | 0.70071 | kN/m2
| s = μi Ce Ct sk = | 0.56056 | kN/m2 | Ct = | 1 | V = | 0.8 |  |  |  | s = μi Ce Ct sk = | 0.56056 | kN/m2 | Ct = | 1 | V = | 0.8
| element : | _Type | [8 empty] | element : | _Type
| dakhelling α = | 0 | [8 empty] | dakhelling α = | 0
[6 empty] | 1,2 of 3 bouwlagen (ééngezinswoning) | [9 empty] | 1,2 of 3 bouwlagen (ééngezinswoning)
| eigen gewicht | #N/A | kN/m2 | [7 empty] | eigen gewicht | #N/A | kN/m2
| pannen | 0 | kg/m2 | evenwijdig |  | veiligheids |  |  |  |  | pannen | 0 | kg/m2 | evenwijdig |  | veiligheids
| PV opdak | 0 | kg/m2 | aan dakvl. |  | factor γ |  |  |  |  | PV opdak | 0 | kg/m2 | aan dakvl. |  | factor γ
| tot perm. | #N/A | kN/m2 = | #N/A | kN/m1 x | 1.08 | #N/A | kN/m1 |  |  | tot perm. | #N/A | kN/m2 = | #N/A | kN/m1 x | 1.08 | #N/A | kN/m1
| tot sneeuw | 0.56056 | kN/m2 = | 0 | kN/m1 x | 1.35 | 0 | kN/m1 |  |  | tot sneeuw | 0.56056 | kN/m2 = | 0 | kN/m1 x | 1.35 | 0 | kN/m1
[7 empty] | #N/A | kN/m1 | [8 empty] | #N/A | kN/m1
| Daklengte = | 0 | m |  |  |  | #N/A | kN/elem |  |  | Daklengte = | 0 | m |  |  |  | #N/A | kN/elem
| elementbreedte = | 1.02 | m | [7 empty] | elementbreedte = | 1.02 | m
|  |  |  | SHR 2013 | geschat |  | opgen. | daarnaast | [5 empty] | SHR 2013 | geschat |  | opgen. | daarnaast
| spaanplaat = | #N/A | mm | getest | gebruikt |  | door 3 ø 6 | nog nodig |  |  | spaanplaat = | #N/A | mm | getest | gebruikt |  | door 3 ø 6 | nog nodig
opneembaar door schroef ø 6 in 3mm plaat |  |  |  | 302 | 302 |  | 906 | #N/A | sts ø 6 | opneembaar door schroef ø 6 in 3mm plaat |  |  |  | 302 | 302 |  | 906 | #N/A | sts ø 6
opneembaar door schroef ø 8 in 3mm plaat |  |  |  | ? | 400 |  | 906 | #N/A | sts ø 8 | opneembaar door schroef ø 8 in 3mm plaat |  |  |  | ? | 400 |  | 906 | #N/A | sts ø 8
opneembaar door schroef ø 6 in 8mm plaat |  |  |  | ? | 600 |  | 1800 | #N/A | sts ø 6 | opneembaar door schroef ø 6 in 8mm plaat |  |  |  | ? | 600 |  | 1800 | #N/A | sts ø 6
opneembaar door schroef ø 8 in 8mm plaat |  |  |  | ? | 700 |  | 1800 | #N/A | sts ø 8 | opneembaar door schroef ø 8 in 8mm plaat |  |  |  | ? | 700 |  | 1800 | #N/A | sts ø 8
SlimFixXT type R | [9 empty] | SlimFixXT type R
dakvlak 1 | [9 empty] | Dakvlak 2
|  |  |  | SHR 2013 | geschat |  | opgen. | daarnaast | [5 empty] | SHR 2013 | geschat |  | opgen. | daarnaast
| spaanplaat = | #N/A | mm | getest | gebruikt |  | door 3 ø 6 | nog nodig |  |  | spaanplaat = | #N/A | mm | getest | gebruikt |  | door 3 ø 6 | nog nodig
opneembaar door schroef ø 6 in 3mm plaat |  |  |  | 302 | 302 | 1810 | 3922 | #N/A | sts ø 6 | opneembaar door schroef ø 6 in 3mm plaat |  |  |  | 302 | 302 | 1810 | 3922 | #N/A | sts ø 6
opneembaar door schroef ø 6 in 8mm plaat |  |  |  | ? | 600 | 1810 | 4220 | #N/A | sts ø 6 | opneembaar door schroef ø 6 in 8mm plaat |  |  |  | ? | 600 | 1810 | 4220 | #N/A | sts ø 6
Note on AB8: MW 10-5-12: De waarden in tabel 5.2 zijn van toepassing wanneer de sneeuw niet wordt belet om van het dak te glijden. Waar er sneeuwschermen of andere obstakels zijn aangebracht of waar de laagste dakrand met een borstwering is afgezet, behoort de sneeuwbelastingsvormcoëfficiënt niet tot onder 0,8 te zijn gereduceerd.

## lijst RC (hidden)
_Type | SlimFix 3/3 | SlimFix 3/3L | SlimFix 8/8 | SlimFix 8/8L | SlimFix Riet | SlimFix Spoor | SlimFix-XT 3/3L | SlimFix-XT 3/3R | SlimFix-XT 8/8L | SlimFix-XT 8/8R | SlimFix-XT Passief | SlimFix-XT Riet | ATTENTIE: type op alfabetische volgorde
#N/A | 2.5 | 2.5 | 2.5 | 2.5 | 1.5+4.0 | 2.5 | 3.5 | 3.5 | 3.5 | 3.5 | 8 | 2.5+4.0
#N/A | 3 | 3 | 3 | 3 | 2.5+4.0 | 3 | 4 | 4 | 4 | 4 | 9 | 3.0+4.0
#N/A | 3.5 | 3.5 | 3.5 | 3.5 | 3.0+4.0 | 3.5 | 4.5 | 4.5 | 4.5 | 4.5 | 10 | 3.5+4.0
#N/A | 4 | 4 | 4 | 4 | 3.5+4.0 | 4 | 5 | 5 | 5 | 5 | 11 | 4.0+4.0
#N/A | 4.5 | 4.5 | 4.5 | 4.5 | 4.0+4.0 | 4.5 | 5.5 | 5.5 | 5.5 | 5.5 | 12 | 4.5+4.0
#N/A | 5 | 5 | 5 | 5 | 4.5+4.0 | 5 | 6 | 6 | 6 | 6 |  | 5.5+4.0
#N/A | 5.5 | 5.5 | 5.5 | 5.5 | 5.5+4.0 | 5.5 | 6.3 | 6.3 | 6.3 | 6.3 |  | 6.3+4.0
#N/A | 6 | 6 | 6 | 6 | 6.3+4.0 | 6 | 7 | 7 | 7 | 7
#N/A | 6.3 | 6.3 | 6.3 | 6.3 |  | 6.3
#N/A | 7 | 7 | 7 | 7 |  | 7

## lijst slimfix (hidden)
Keuzevelden | [15 empty] | AANTAL
[5 empty] | t.p.v. kruising tengel/gording |  |  |  |  | afschuifkrachten
[7 empty] | dakvlak 1 | dakvlak 2 |  |  |  |  | dakvlak 1 | dakvlak 2 |  | Schroef 1 |  | Schroef 2 |  | Volgplaatjes | Lucht. Profielen
type | RC-waarde | samen | beplating | gewicht | type | eenheid/ds | aantal elem | aantal elem | schroef tot |  | eenheid/ds | dikte schr | aantal/pl | aantal/pl | schroef tot. | type | aantal eenheden | type | aantal eenheden | aantal eenheden | m1 |  | aantal
SlimFix 3/3 | 2.5 | SlimFix 3/3 2,5 | 3 | 6.5 | Schroef 160xØ6 | 100 | 0 | 0 | 0 | Schroef 160xØ6 | 100 | 6 | #N/A | #N/A | #N/A | Schroef 160xØ6 | #N/A |  |  | #N/A | 0 | Door de tengel t.p.v. elke onderliggende gording/muurplaat: | 3 | Tussen de tengels t.p.v. de plaatvaste oplegging/muurplaat: | #N/A |  | 2.5 | 2.5 | 2.5 | 2.5 | 1.5+4.0
SlimFix 3/3 | 3 | SlimFix 3/3 3 | 3 | 7 | Schroef 160xØ6 | 100 | 0 | 0 | 0 | Schroef 160xØ6 | 100 | 6 | #N/A | #N/A | #N/A | Schroef 160xØ6 | #N/A |  |  | #N/A | 0 | Door de tengel t.p.v. elke onderliggende gording/muurplaat: | 3 | Tussen de tengels t.p.v. de plaatvaste oplegging/muurplaat: |  |  | 3 | 3 | 3 | 3 | 2.5+4.0
SlimFix 3/3 | 3.5 | SlimFix 3/3 3,5 | 3 | 7 | Schroef 180xØ6 | 100 | 0 | 0 | 0 | Schroef 180xØ6 | 100 | 6 | #N/A | #N/A | #N/A | Schroef 180xØ6 | #N/A |  |  | #N/A | 0 | Door de tengel t.p.v. elke onderliggende gording/muurplaat: | 3 | Tussen de tengels t.p.v. de plaatvaste oplegging/muurplaat: |  |  | 3.5 | 3.5 | 3.5 | 3.5 | 3.0+4.0
SlimFix 3/3 | 4 | SlimFix 3/3 4 | 3 | 7.5 | Schroef 200xØ6 | 100 | 0 | 0 | 0 | Schroef 200xØ8 | 50 | 8 | #N/A | #N/A | #N/A | Schroef 200xØ6 | 0 | Schroef 200xØ8 | #N/A | #N/A | 0 | Door de tengel t.p.v. elke onderliggende gording/muurplaat: | 3 | Tussen de tengels t.p.v. de plaatvaste oplegging/muurplaat: |  |  | 4 | 4 | 4 | 4 | 3.5+4.0
SlimFix 3/3 | 4.5 | SlimFix 3/3 4,5 | 3 | 8 | Schroef 220xØ6 | 100 | 0 | 0 | 0 | Schroef 200xØ8 | 50 | 8 | #N/A | #N/A | #N/A | Schroef 220xØ6 | 0 | Schroef 200xØ8 | #N/A | #N/A | 0 | Door de tengel t.p.v. elke onderliggende gording/muurplaat: | 3 | Tussen de tengels t.p.v. de plaatvaste oplegging/muurplaat: |  |  | 4.5 | 4.5 | 4.5 | 4.5 | 4.0+4.0
SlimFix 3/3 | 5 | SlimFix 3/3 5 | 3 | 9 | Schroef 240xØ6 | 100 | 0 | 0 | 0 | Schroef 240xØ8 | 50 | 8 | #N/A | #N/A | #N/A | Schroef 240xØ6 | 0 | Schroef 240xØ8 | #N/A | #N/A | 0 | Door de tengel t.p.v. elke onderliggende gording/muurplaat: | 3 | Tussen de tengels t.p.v. de plaatvaste oplegging/muurplaat: |  |  | 5 | 5 | 5 | 5 | 4.5+4.0
SlimFix 3/3 | 5.5 | SlimFix 3/3 5,5 | 3 | 9 | Schroef 260xØ6 | 100 | 0 | 0 | 0 | Schroef 240xØ8 | 50 | 8 | #N/A | #N/A | #N/A | Schroef 260xØ6 | 0 | Schroef 240xØ8 | #N/A | #N/A | 0 | Door de tengel t.p.v. elke onderliggende gording/muurplaat: | 3 | Tussen de tengels t.p.v. de plaatvaste oplegging/muurplaat: |  |  | 5.5 | 5.5 | 5.5 | 5.5 | 5.5+4.0
SlimFix 3/3 | 6 | SlimFix 3/3 6 | 3 | 9 | Schroef 280xØ6 | 100 | 0 | 0 | 0 | Schroef 260xØ8 | 50 | 8 | #N/A | #N/A | #N/A | Schroef 280xØ6 | 0 | Schroef 260xØ8 | #N/A | #N/A | 0 | Door de tengel t.p.v. elke onderliggende gording/muurplaat: | 3 | Tussen de tengels t.p.v. de plaatvaste oplegging/muurplaat: |  | 2 | 6 | 6 | 6 | 6 | 6.3+4.0
SlimFix 3/3 | 6.3 | SlimFix 3/3 6,3 | 3 | 9.5 | Schroef 280xØ6 | 100 | 0 | 0 | 0 | Schroef 260xØ8 | 50 | 8 | #N/A | #N/A | #N/A | Schroef 280xØ6 | 0 | Schroef 260xØ8 | #N/A | #N/A | 0 | Door de tengel t.p.v. elke onderliggende gording/muurplaat: | 3 | Tussen de tengels t.p.v. de plaatvaste oplegging/muurplaat: |  |  | 6.3 | 6.3 | 6.3 | 6.3
SlimFix 3/3 | 7 | SlimFix 3/3 7 | 3 | 10 | Schroef 300xØ6 | 100 | 0 | 0 | 0 | Schroef 280xØ8 | 50 | 8 | #N/A | #N/A | #N/A | Schroef 300xØ6 | 0 | Schroef 280xØ8 | #N/A | #N/A | 0 | Door de tengel t.p.v. elke onderliggende gording/muurplaat: | 3 | Tussen de tengels t.p.v. de plaatvaste oplegging/muurplaat: |  | 2 | 7 | 7 | 7 | 7
SlimFix 3/3L | 2.5 | SlimFix 3/3L 2,5 | 3 | 8.5 | Schroef 160xØ6 | 100 | 0 | 0 | 0 | Schroef 160xØ6 | 50 | 6 | #N/A | #N/A | #N/A | Schroef 160xØ6 | #N/A |  |  | #N/A | 0 | Door de tengel t.p.v. elke onderliggende gording/muurplaat: | 3 | Tussen de tengels t.p.v. de plaatvaste oplegging/muurplaat:
SlimFix 3/3L | 3 | SlimFix 3/3L 3 | 3 | 9 | Schroef 180xØ6 | 100 | 0 | 0 | 0 | Schroef 180xØ6 | 50 | 6 | #N/A | #N/A | #N/A | Schroef 180xØ6 | #N/A |  |  | #N/A | 0 | Door de tengel t.p.v. elke onderliggende gording/muurplaat: | 3 | Tussen de tengels t.p.v. de plaatvaste oplegging/muurplaat: |  | 2
SlimFix 3/3L | 3.5 | SlimFix 3/3L 3,5 | 3 | 9.5 | Schroef 200xØ6 | 100 | 0 | 0 | 0 | Schroef 180xØ8 | 50 | 8 | #N/A | #N/A | #N/A | Schroef 200xØ6 | 0 | Schroef 180xØ8 | #N/A | #N/A | 0 | Door de tengel t.p.v. elke onderliggende gording/muurplaat: | 3 | Tussen de tengels t.p.v. de plaatvaste oplegging/muurplaat:
SlimFix 3/3L | 4 | SlimFix 3/3L 4 | 3 | 10 | Schroef 220xØ6 | 100 | 0 | 0 | 0 | Schroef 200xØ8 | 50 | 8 | #N/A | #N/A | #N/A | Schroef 220xØ6 | 0 | Schroef 200xØ8 | #N/A | #N/A | 0 | Door de tengel t.p.v. elke onderliggende gording/muurplaat: | 3 | Tussen de tengels t.p.v. de plaatvaste oplegging/muurplaat:
SlimFix 3/3L | 4.5 | SlimFix 3/3L 4,5 | 3 | 11 | Schroef 240xØ6 | 100 | 0 | 0 | 0 | Schroef 240xØ8 | 50 | 8 | #N/A | #N/A | #N/A | Schroef 240xØ6 | 0 | Schroef 240xØ8 | #N/A | #N/A | 0 | Door de tengel t.p.v. elke onderliggende gording/muurplaat: | 3 | Tussen de tengels t.p.v. de plaatvaste oplegging/muurplaat:
SlimFix 3/3L | 5 | SlimFix 3/3L 5 | 3 | 11.5 | Schroef 260xØ6 | 100 | 0 | 0 | 0 | Schroef 260xØ8 | 50 | 8 | #N/A | #N/A | #N/A | Schroef 260xØ6 | 0 | Schroef 260xØ8 | #N/A | #N/A | 0 | Door de tengel t.p.v. elke onderliggende gording/muurplaat: | 3 | Tussen de tengels t.p.v. de plaatvaste oplegging/muurplaat:
SlimFix 3/3L | 5.5 | SlimFix 3/3L 5,5 | 3 | 12 | Schroef 260xØ6 | 100 | 0 | 0 | 0 | Schroef 260xØ8 | 50 | 8 | #N/A | #N/A | #N/A | Schroef 260xØ6 | 0 | Schroef 260xØ8 | #N/A | #N/A | 0 | Door de tengel t.p.v. elke onderliggende gording/muurplaat: | 3 | Tussen de tengels t.p.v. de plaatvaste oplegging/muurplaat:
SlimFix 3/3L | 6 | SlimFix 3/3L 6 | 3 | 13 | Schroef 300xØ6 | 100 | 0 | 0 | 0 | Schroef 280xØ8 | 50 | 8 | #N/A | #N/A | #N/A | Schroef 300xØ6 | 0 | Schroef 280xØ8 | #N/A | #N/A | 0 | Door de tengel t.p.v. elke onderliggende gording/muurplaat: | 3 | Tussen de tengels t.p.v. de plaatvaste oplegging/muurplaat:
SlimFix 3/3L | 6.3 | SlimFix 3/3L 6,3 | 3 | 13 | Schroef 300xØ6 | 100 | 0 | 0 | 0 | Schroef 280xØ8 | 50 | 8 | #N/A | #N/A | #N/A | Schroef 300xØ6 | 0 | Schroef 280xØ8 | #N/A | #N/A | 0 | Door de tengel t.p.v. elke onderliggende gording/muurplaat: | 3 | Tussen de tengels t.p.v. de plaatvaste oplegging/muurplaat:
SlimFix 3/3L | 7 | SlimFix 3/3L 7 | 3 | 14.5 | Schroef 300xØ8 | 50 | 0 | 0 | 0 | Schroef 300xØ8 | 50 | 8 | #N/A | #N/A | #N/A |  |  | Schroef 300xØ8 | #N/A | #N/A | 0 | Tussen de tengel t.p.v. elke onderliggende gording/muurplaat: | 2 | Tussen de tengels t.p.v. de plaatvaste oplegging/muurplaat:
SlimFix 8/8 | 2.5 | SlimFix 8/8 2,5 | 8 | 12.5 | Schroef 160xØ6 | 100 | 0 | 0 | 0 | Schroef 160xØ6 | 100 | 6 | #N/A | #N/A | #N/A | Schroef 160xØ6 | #N/A |  |  | #N/A | 0 | Door de tengel t.p.v. elke onderliggende gording/muurplaat: | 3 | Tussen de tengels t.p.v. de plaatvaste oplegging/muurplaat:
SlimFix 8/8 | 3 | SlimFix 8/8 3 | 8 | 13 | Schroef 180xØ6 | 100 | 0 | 0 | 0 | Schroef 180xØ6 | 100 | 6 | #N/A | #N/A | #N/A | Schroef 180xØ6 | #N/A |  |  | #N/A | 0 | Door de tengel t.p.v. elke onderliggende gording/muurplaat: | 3 | Tussen de tengels t.p.v. de plaatvaste oplegging/muurplaat:
SlimFix 8/8 | 3.5 | SlimFix 8/8 3,5 | 8 | 13 | Schroef 200xØ6 | 100 | 0 | 0 | 0 | Schroef 180xØ8 | 50 | 8 | #N/A | #N/A | #N/A | Schroef 200xØ6 | 0 | Schroef 180xØ8 | #N/A | #N/A | 0 | Door de tengel t.p.v. elke onderliggende gording/muurplaat: | 3 | Tussen de tengels t.p.v. de plaatvaste oplegging/muurplaat:
SlimFix 8/8 | 4 | SlimFix 8/8 4 | 8 | 13 | Schroef 220xØ6 | 100 | 0 | 0 | 0 | Schroef 200xØ8 | 50 | 8 | #N/A | #N/A | #N/A | Schroef 220xØ6 | 0 | Schroef 200xØ8 | #N/A | #N/A | 0 | Door de tengel t.p.v. elke onderliggende gording/muurplaat: | 3 | Tussen de tengels t.p.v. de plaatvaste oplegging/muurplaat:
SlimFix 8/8 | 4.5 | SlimFix 8/8 4,5 | 8 | 14 | Schroef 220xØ6 | 100 | 0 | 0 | 0 | Schroef 220xØ8 | 50 | 8 | #N/A | #N/A | #N/A | Schroef 220xØ6 | 0 | Schroef 220xØ8 | #N/A | #N/A | 0 | Door de tengel t.p.v. elke onderliggende gording/muurplaat: | 3 | Tussen de tengels t.p.v. de plaatvaste oplegging/muurplaat:
SlimFix 8/8 | 5 | SlimFix 8/8 5 | 8 | 14 | Schroef 240xØ6 | 100 | 0 | 0 | 0 | Schroef 240xØ8 | 50 | 8 | #N/A | #N/A | #N/A | Schroef 240xØ6 | 0 | Schroef 240xØ8 | #N/A | #N/A | 0 | Door de tengel t.p.v. elke onderliggende gording/muurplaat: | 3 | Tussen de tengels t.p.v. de plaatvaste oplegging/muurplaat:
SlimFix 8/8 | 5.5 | SlimFix 8/8 5,5 | 8 | 14 | Schroef 260xØ6 | 100 | 0 | 0 | 0 | Schroef 260xØ8 | 50 | 8 | #N/A | #N/A | #N/A | Schroef 260xØ6 | 0 | Schroef 260xØ8 | #N/A | #N/A | 0 | Door de tengel t.p.v. elke onderliggende gording/muurplaat: | 3 | Tussen de tengels t.p.v. de plaatvaste oplegging/muurplaat:
SlimFix 8/8 | 6 | SlimFix 8/8 6 | 8 | 14 | Schroef 280xØ6 | 100 | 0 | 0 | 0 | Schroef 260xØ8 | 50 | 8 | #N/A | #N/A | #N/A | Schroef 280xØ6 | 0 | Schroef 260xØ8 | #N/A | #N/A | 0 | Door de tengel t.p.v. elke onderliggende gording/muurplaat: | 3 | Tussen de tengels t.p.v. de plaatvaste oplegging/muurplaat:
SlimFix 8/8 | 6.3 | SlimFix 8/8 6,3 | 8 | 14.5 | Schroef 280xØ6 | 100 | 0 | 0 | 0 | Schroef 260xØ8 | 50 | 8 | #N/A | #N/A | #N/A | Schroef 280xØ6 | 0 | Schroef 260xØ8 | #N/A | #N/A | 0 | Door de tengel t.p.v. elke onderliggende gording/muurplaat: | 3 | Tussen de tengels t.p.v. de plaatvaste oplegging/muurplaat:
SlimFix 8/8 | 7 | SlimFix 8/8 7 | 8 | 15 | Schroef 300xØ6 | 100 | 0 | 0 | 0 | Schroef 280xØ8 | 50 | 8 | #N/A | #N/A | #N/A | Schroef 300xØ6 | 0 | Schroef 280xØ8 | #N/A | #N/A | 0 | Door de tengel t.p.v. elke onderliggende gording/muurplaat: | 3 | Tussen de tengels t.p.v. de plaatvaste oplegging/muurplaat:
SlimFix 8/8L | 2.5 | SlimFix 8/8L 2,5 | 8 | 14 | Schroef 160xØ6 | 100 | 0 | 0 | 0 | Schroef 160xØ6 | 100 | 6 | #N/A | #N/A | #N/A | Schroef 160xØ6 | #N/A |  |  | #N/A | 0 | Door de tengel t.p.v. elke onderliggende gording/muurplaat: | 3 | Tussen de tengels t.p.v. de plaatvaste oplegging/muurplaat:
SlimFix 8/8L | 3 | SlimFix 8/8L 3 | 8 | 15 | Schroef 180xØ6 | 100 | 0 | 0 | 0 | Schroef 180xØ6 | 100 | 6 | #N/A | #N/A | #N/A | Schroef 180xØ6 | #N/A |  |  | #N/A | 0 | Door de tengel t.p.v. elke onderliggende gording/muurplaat: | 3 | Tussen de tengels t.p.v. de plaatvaste oplegging/muurplaat:
SlimFix 8/8L | 3.5 | SlimFix 8/8L 3,5 | 8 | 15.5 | Schroef 220xØ6 | 100 | 0 | 0 | 0 | Schroef 200xØ8 | 50 | 8 | #N/A | #N/A | #N/A | Schroef 220xØ6 | 0 | Schroef 200xØ8 | #N/A | #N/A | 0 | Door de tengel t.p.v. elke onderliggende gording/muurplaat: | 3 | Tussen de tengels t.p.v. de plaatvaste oplegging/muurplaat:
SlimFix 8/8L | 4 | SlimFix 8/8L 4 | 8 | 16 | Schroef 220xØ6 | 100 | 0 | 0 | 0 | Schroef 220xØ8 | 50 | 8 | #N/A | #N/A | #N/A | Schroef 220xØ6 | 0 | Schroef 220xØ8 | #N/A | #N/A | 0 | Door de tengel t.p.v. elke onderliggende gording/muurplaat: | 3 | Tussen de tengels t.p.v. de plaatvaste oplegging/muurplaat:
SlimFix 8/8L | 4.5 | SlimFix 8/8L 4,5 | 8 | 17 | Schroef 240xØ6 | 100 | 0 | 0 | 0 | Schroef 240xØ8 | 50 | 8 | #N/A | #N/A | #N/A | Schroef 240xØ6 | 0 | Schroef 240xØ8 | #N/A | #N/A | 0 | Door de tengel t.p.v. elke onderliggende gording/muurplaat: | 3 | Tussen de tengels t.p.v. de plaatvaste oplegging/muurplaat:
SlimFix 8/8L | 5 | SlimFix 8/8L 5 | 8 | 17.5 | Schroef 260xØ6 | 100 | 0 | 0 | 0 | Schroef 260xØ8 | 50 | 8 | #N/A | #N/A | #N/A | Schroef 260xØ6 | 0 | Schroef 260xØ8 | #N/A | #N/A | 0 | Door de tengel t.p.v. elke onderliggende gording/muurplaat: | 3 | Tussen de tengels t.p.v. de plaatvaste oplegging/muurplaat:
SlimFix 8/8L | 5.5 | SlimFix 8/8L 5,5 | 8 | 18 | Schroef 280xØ6 | 100 | 0 | 0 | 0 | Schroef 260xØ8 | 50 | 8 | #N/A | #N/A | #N/A | Schroef 280xØ6 | 0 | Schroef 260xØ8 | #N/A | #N/A | 0 | Door de tengel t.p.v. elke onderliggende gording/muurplaat: | 3 | Tussen de tengels t.p.v. de plaatvaste oplegging/muurplaat:
SlimFix 8/8L | 6 | SlimFix 8/8L 6 | 8 | 18.5 | Schroef 300xØ6 | 100 | 0 | 0 | 0 | Schroef 280xØ8 | 50 | 8 | #N/A | #N/A | #N/A | Schroef 300xØ6 | 0 | Schroef 280xØ8 | #N/A | #N/A | 0 | Door de tengel t.p.v. elke onderliggende gording/muurplaat: | 3 | Tussen de tengels t.p.v. de plaatvaste oplegging/muurplaat:
SlimFix 8/8L | 6.3 | SlimFix 8/8L 6,3 | 8 | 19 | Schroef 300xØ6 | 100 | 0 | 0 | 0 | Schroef 280xØ8 | 50 | 8 | #N/A | #N/A | #N/A | Schroef 300xØ6 | 0 | Schroef 280xØ8 | #N/A | #N/A | 0 | Door de tengel t.p.v. elke onderliggende gording/muurplaat: | 3 | Tussen de tengels t.p.v. de plaatvaste oplegging/muurplaat:
SlimFix 8/8L | 7 | SlimFix 8/8L 7 | 8 | 20 | Schroef 320xØ8 | 50 | 0 | 0 | 0 | Schroef 320xØ8 | 50 | 8 | #N/A | #N/A | #N/A |  |  | Schroef 320xØ8 | #N/A | #N/A | 0 | Tussen de tengel t.p.v. elke onderliggende gording/muurplaat: | 2 | Tussen de tengels t.p.v. de plaatvaste oplegging/muurplaat:
SlimFix Riet | 1.5+4.0 | SlimFix Riet 1.5+4.0 | 3 | 12 | Schroef 120xØ6 | 100 | 0 | 0 | 0 | Schroef 120xØ6 | 100 | 6 | #N/A | #N/A | #N/A | Schroef 120xØ6 | #N/A |  |  | #N/A | 0 | T.p.v. elke onderliggende gording (niet muurplaat): | 4 | T.p.v. de plaatvaste oplegging/muurplaat:
SlimFix Riet | 2.5+4.0 | SlimFix Riet 2.5+4.0 | 3 | 13 | Schroef 140xØ6 | 100 | 0 | 0 | 0 | Schroef 140xØ6 | 100 | 6 | #N/A | #N/A | #N/A | Schroef 140xØ6 | #N/A |  |  | #N/A | 0 | T.p.v. elke onderliggende gording (niet muurplaat): | 4 | T.p.v. de plaatvaste oplegging/muurplaat:
SlimFix Riet | 3.0+4.0 | SlimFix Riet 3.0+4.0 | 3 | 13.5 | Schroef 160xØ6 | 100 | 0 | 0 | 0 | Schroef 160xØ6 | 100 | 6 | #N/A | #N/A | #N/A | Schroef 160xØ6 | #N/A |  |  | #N/A | 0 | T.p.v. elke onderliggende gording (niet muurplaat): | 4 | T.p.v. de plaatvaste oplegging/muurplaat:
SlimFix Riet | 3.5+4.0 | SlimFix Riet 3.5+4.0 | 3 | 14 | Schroef 180xØ6 | 100 | 0 | 0 | 0 | Schroef 180xØ6 | 100 | 6 | #N/A | #N/A | #N/A | Schroef 180xØ6 | #N/A |  |  | #N/A | 0 | T.p.v. elke onderliggende gording (niet muurplaat): | 4 | T.p.v. de plaatvaste oplegging/muurplaat:
SlimFix Riet | 4.0+4.0 | SlimFix Riet 4.0+4.0 | 3 | 15 | Schroef 200xØ6 | 100 | 0 | 0 | 0 | Schroef 200xØ6 | 100 | 6 | #N/A | #N/A | #N/A | Schroef 200xØ6 | #N/A |  |  | #N/A | 0 | T.p.v. elke onderliggende gording (niet muurplaat): | 4 | T.p.v. de plaatvaste oplegging/muurplaat:
SlimFix Riet | 4.5+4.0 | SlimFix Riet 4.5+4.0 | 3 | 15 | Schroef 220xØ6 | 100 | 0 | 0 | 0 | Schroef 220xØ6 | 100 | 6 | #N/A | #N/A | #N/A | Schroef 220xØ6 | #N/A |  |  | #N/A | 0 | T.p.v. elke onderliggende gording (niet muurplaat): | 4 | T.p.v. de plaatvaste oplegging/muurplaat:
SlimFix Riet | 5.5+4.0 | SlimFix Riet 5.5+4.0 | 3 | 17 | Schroef 260xØ6 | 100 | 0 | 0 | 0 | Schroef 260xØ6 | 100 | 6 | #N/A | #N/A | #N/A | Schroef 260xØ6 | #N/A |  |  | #N/A | 0 | T.p.v. elke onderliggende gording (niet muurplaat): | 4 | T.p.v. de plaatvaste oplegging/muurplaat:
SlimFix Riet | 6.3+4.0 | SlimFix Riet 6.3+4.0 | 3 | 17.5 | Schroef 280xØ6 | 100 | 0 | 0 | 0 | Schroef 280xØ6 | 100 | 6 | #N/A | #N/A | #N/A | Schroef 280xØ6 | #N/A |  |  | #N/A | 0 | T.p.v. elke onderliggende gording (niet muurplaat): | 4 | T.p.v. de plaatvaste oplegging/muurplaat:
SlimFix Spoor | 2.5 | SlimFix Spoor 2,5 |  |  | schroef 160xØ6 | 100 | [9 empty] | schroef 160xØ6
SlimFix Spoor | 3 | SlimFix Spoor 3 |  |  | schroef 160xØ6 | 100 | [9 empty] | schroef 160xØ6
SlimFix Spoor | 3.5 | SlimFix Spoor 3,5 |  |  | schroef 180xØ6 | 100 | [9 empty] | schroef 180xØ6
SlimFix Spoor | 4 | SlimFix Spoor 4 |  |  | schroef 200xØ6 | 100 | [9 empty] | schroef 200xØ6
SlimFix Spoor | 4.5 | SlimFix Spoor 4,5 |  |  | schroef 220xØ6 | 100 | [9 empty] | schroef 220xØ6
SlimFix Spoor | 5 | SlimFix Spoor 5 |  |  | schroef 240xØ6 | 100 | [9 empty] | schroef 240xØ6
SlimFix Spoor | 5.5 | SlimFix Spoor 5,5 |  |  | schroef 260xØ6 | 100 | [9 empty] | schroef 260xØ6
SlimFix Spoor | 6 | SlimFix Spoor 6 |  |  | schroef 280xØ6 | 100 | [9 empty] | schroef 280xØ6
SlimFix Spoor | 6.3 | SlimFix Spoor 6,3 |  |  | schroef 280xØ6 | 100 | [9 empty] | schroef 280xØ6
SlimFix Spoor | 7 | SlimFix Spoor 7 |  |  | schroef 300xØ6 | 100 | [9 empty] | schroef 300xØ6
SlimFix-XT 3/3L | 3.5 | SlimFix-XT 3/3L 3,5 | 3 | 9.5 | Schroef 200xØ6 | 100 | 0 | 0 | 0 | Schroef 180xØ8 | 50 | 8 | #N/A | #N/A | #N/A | Schroef 200xØ6 | 0 | Schroef 180xØ8 | #N/A | #N/A | 0 | Door de tengel t.p.v. elke onderliggende gording/muurplaat: | 3 | Tussen de tengels t.p.v. de plaatvaste oplegging/muurplaat:
SlimFix-XT 3/3L | 4 | SlimFix-XT 3/3L 4 | 3 | 10 | Schroef 220xØ6 | 100 | 0 | 0 | 0 | Schroef 200xØ8 | 50 | 8 | #N/A | #N/A | #N/A | Schroef 220xØ6 | 0 | Schroef 200xØ8 | #N/A | #N/A | 0 | Door de tengel t.p.v. elke onderliggende gording/muurplaat: | 3 | Tussen de tengels t.p.v. de plaatvaste oplegging/muurplaat:
SlimFix-XT 3/3L | 4.5 | SlimFix-XT 3/3L 4,5 | 3 | 11 | Schroef 240xØ6 | 100 | 0 | 0 | 0 | Schroef 240xØ8 | 50 | 8 | #N/A | #N/A | #N/A | Schroef 240xØ6 | 0 | Schroef 240xØ8 | #N/A | #N/A | 0 | Door de tengel t.p.v. elke onderliggende gording/muurplaat: | 3 | Tussen de tengels t.p.v. de plaatvaste oplegging/muurplaat:
SlimFix-XT 3/3L | 5 | SlimFix-XT 3/3L 5 | 3 | 11.5 | Schroef 260xØ6 | 100 | 0 | 0 | 0 | Schroef 260xØ8 | 50 | 8 | #N/A | #N/A | #N/A | Schroef 260xØ6 | 0 | Schroef 260xØ8 | #N/A | #N/A | 0 | Door de tengel t.p.v. elke onderliggende gording/muurplaat: | 3 | Tussen de tengels t.p.v. de plaatvaste oplegging/muurplaat:
SlimFix-XT 3/3L | 5.5 | SlimFix-XT 3/3L 5,5 | 3 | 12 | Schroef 260xØ6 | 100 | 0 | 0 | 0 | Schroef 260xØ8 | 50 | 8 | #N/A | #N/A | #N/A | Schroef 260xØ6 | 0 | Schroef 260xØ8 | #N/A | #N/A | 0 | Door de tengel t.p.v. elke onderliggende gording/muurplaat: | 3 | Tussen de tengels t.p.v. de plaatvaste oplegging/muurplaat:
SlimFix-XT 3/3L | 6 | SlimFix-XT 3/3L 6 | 3 | 13 | Schroef 300xØ6 | 100 | 0 | 0 | 0 | Schroef 280xØ8 | 50 | 8 | #N/A | #N/A | #N/A | Schroef 300xØ6 | 0 | Schroef 280xØ8 | #N/A | #N/A | 0 | Door de tengel t.p.v. elke onderliggende gording/muurplaat: | 3 | Tussen de tengels t.p.v. de plaatvaste oplegging/muurplaat:
SlimFix-XT 3/3L | 6.3 | SlimFix-XT 3/3L 6,3 | 3 | 13 | Schroef 300xØ6 | 100 | 0 | 0 | 0 | Schroef 280xØ8 | 50 | 8 | #N/A | #N/A | #N/A | Schroef 300xØ6 | 0 | Schroef 280xØ8 | #N/A | #N/A | 0 | Door de tengel t.p.v. elke onderliggende gording/muurplaat: | 3 | Tussen de tengels t.p.v. de plaatvaste oplegging/muurplaat:
SlimFix-XT 3/3L | 7 | SlimFix-XT 3/3L 7 | 3 | 14.5 | Schroef 300xØ8 | 50 | 0 | 0 | 0 | Schroef 300xØ8 | 50 | 8 | #N/A | #N/A | #N/A |  |  | Schroef 300xØ8 | #N/A | #N/A | 0 | Tussen de tengel t.p.v. elke onderliggende gording/muurplaat: | 2 | Tussen de tengels t.p.v. de plaatvaste oplegging/muurplaat:
SlimFix-XT 3/3R | 3.5 | SlimFix-XT 3/3R 3,5 | 3 | 8.5 | Schroef 200xØ6 | 100 | 0 | 0 | 0 | Schroef 200xØ6 | 100 | 6 | #N/A | #N/A | #N/A | Schroef 200xØ6 | #N/A |  |  | #N/A | 0 | Door de tengel t.p.v. elke onderliggende gording/muurplaat: | 3 | #N/A
SlimFix-XT 3/3R | 4 | SlimFix-XT 3/3R 4 | 3 | 9 | Schroef 200xØ6 | 100 | 0 | 0 | 0 | Schroef 200xØ6 | 100 | 6 | #N/A | #N/A | #N/A | Schroef 200xØ6 | #N/A |  |  | #N/A | 0 | Door de tengel t.p.v. elke onderliggende gording/muurplaat: | 3 | #N/A
SlimFix-XT 3/3R | 4.5 | SlimFix-XT 3/3R 4,5 | 3 | 9.5 | Schroef 220xØ6 | 100 | 0 | 0 | 0 | Schroef 220xØ6 | 100 | 6 | #N/A | #N/A | #N/A | Schroef 220xØ6 | #N/A |  |  | #N/A | 0 | Door de tengel t.p.v. elke onderliggende gording/muurplaat: | 3 | #N/A
SlimFix-XT 3/3R | 5 | SlimFix-XT 3/3R 5 | 3 | 10.5 | Schroef 240xØ6 | 100 | 0 | 0 | 0 | Schroef 240xØ6 | 100 | 6 | #N/A | #N/A | #N/A | Schroef 240xØ6 | #N/A |  |  | #N/A | 0 | Door de tengel t.p.v. elke onderliggende gording/muurplaat: | 3 | #N/A
SlimFix-XT 3/3R | 5.5 | SlimFix-XT 3/3R 5,5 | 3 | 10.5 | Schroef 260xØ6 | 100 | 0 | 0 | 0 | Schroef 260xØ6 | 100 | 6 | #N/A | #N/A | #N/A | Schroef 260xØ6 | #N/A |  |  | #N/A | 0 | Door de tengel t.p.v. elke onderliggende gording/muurplaat: | 3 | #N/A
SlimFix-XT 3/3R | 6 | SlimFix-XT 3/3R 6 | 3 | 10.5 | Schroef 280xØ6 | 100 | 0 | 0 | 0 | Schroef 280xØ6 | 100 | 6 | #N/A | #N/A | #N/A | Schroef 280xØ6 | #N/A |  |  | #N/A | 0 | Door de tengel t.p.v. elke onderliggende gording/muurplaat: | 3 | #N/A
SlimFix-XT 3/3R | 6.3 | SlimFix-XT 3/3R 6,3 | 3 | 10.5 | Schroef 280xØ6 | 100 | 0 | 0 | 0 | Schroef 280xØ6 | 100 | 6 | #N/A | #N/A | #N/A | Schroef 280xØ6 | #N/A |  |  | #N/A | 0 | Door de tengel t.p.v. elke onderliggende gording/muurplaat: | 3 | #N/A
SlimFix-XT 3/3R | 7 | SlimFix-XT 3/3R 7 | 3 | 11.5 | Schroef 300xØ6 | 100 | 0 | 0 | 0 | Schroef 300xØ6 | 100 | 6 | #N/A | #N/A | #N/A | Schroef 300xØ6 | #N/A |  |  | #N/A | 0 | Door de tengel t.p.v. elke onderliggende gording/muurplaat: | 3 | #N/A
SlimFix-XT 8/8L | 3.5 | SlimFix-XT 8/8L 3,5 | 8 | 15.5 | Schroef 220xØ6 | 100 | 0 | 0 | 0 | Schroef 200xØ8 | 50 | 8 | #N/A | #N/A | #N/A | Schroef 220xØ6 | 0 | Schroef 200xØ8 | #N/A | #N/A | 0 | Door de tengel t.p.v. elke onderliggende gording/muurplaat: | 3 | Tussen de tengels t.p.v. de plaatvaste oplegging/muurplaat:
SlimFix-XT 8/8L | 4 | SlimFix-XT 8/8L 4 | 8 | 16 | Schroef 220xØ6 | 100 | 0 | 0 | 0 | Schroef 220xØ8 | 50 | 8 | #N/A | #N/A | #N/A | Schroef 220xØ6 | 0 | Schroef 220xØ8 | #N/A | #N/A | 0 | Door de tengel t.p.v. elke onderliggende gording/muurplaat: | 3 | Tussen de tengels t.p.v. de plaatvaste oplegging/muurplaat:
SlimFix-XT 8/8L | 4.5 | SlimFix-XT 8/8L 4,5 | 8 | 17 | Schroef 240xØ6 | 100 | 0 | 0 | 0 | Schroef 240xØ8 | 50 | 8 | #N/A | #N/A | #N/A | Schroef 240xØ6 | 0 | Schroef 240xØ8 | #N/A | #N/A | 0 | Door de tengel t.p.v. elke onderliggende gording/muurplaat: | 3 | Tussen de tengels t.p.v. de plaatvaste oplegging/muurplaat:
SlimFix-XT 8/8L | 5 | SlimFix-XT 8/8L 5 | 8 | 17.5 | Schroef 260xØ6 | 100 | 0 | 0 | 0 | Schroef 260xØ8 | 50 | 8 | #N/A | #N/A | #N/A | Schroef 260xØ6 | 0 | Schroef 260xØ8 | #N/A | #N/A | 0 | Door de tengel t.p.v. elke onderliggende gording/muurplaat: | 3 | Tussen de tengels t.p.v. de plaatvaste oplegging/muurplaat:
SlimFix-XT 8/8L | 5.5 | SlimFix-XT 8/8L 5,5 | 8 | 18 | Schroef 280xØ6 | 100 | 0 | 0 | 0 | Schroef 260xØ8 | 50 | 8 | #N/A | #N/A | #N/A | Schroef 280xØ6 | 0 | Schroef 260xØ8 | #N/A | #N/A | 0 | Door de tengel t.p.v. elke onderliggende gording/muurplaat: | 3 | Tussen de tengels t.p.v. de plaatvaste oplegging/muurplaat:
SlimFix-XT 8/8L | 6 | SlimFix-XT 8/8L 6 | 8 | 18.5 | Schroef 300xØ6 | 100 | 0 | 0 | 0 | Schroef 280xØ8 | 50 | 8 | #N/A | #N/A | #N/A | Schroef 300xØ6 | 0 | Schroef 280xØ8 | #N/A | #N/A | 0 | Door de tengel t.p.v. elke onderliggende gording/muurplaat: | 3 | Tussen de tengels t.p.v. de plaatvaste oplegging/muurplaat:
SlimFix-XT 8/8L | 6.3 | SlimFix-XT 8/8L 6,3 | 8 | 19 | Schroef 300xØ6 | 100 | 0 | 0 | 0 | Schroef 280xØ8 | 50 | 8 | #N/A | #N/A | #N/A | Schroef 300xØ6 | 0 | Schroef 280xØ8 | #N/A | #N/A | 0 | Door de tengel t.p.v. elke onderliggende gording/muurplaat: | 3 | Tussen de tengels t.p.v. de plaatvaste oplegging/muurplaat:
SlimFix-XT 8/8L | 7 | SlimFix-XT 8/8L 7 | 8 | 20 | Schroef 320xØ8 | 50 | 0 | 0 | 0 | Schroef 320xØ8 | 50 | 8 | #N/A | #N/A | #N/A |  |  | Schroef 320xØ8 | #N/A | #N/A | 0 | Tussen de tengel t.p.v. elke onderliggende gording/muurplaat: | 2 | Tussen de tengels t.p.v. de plaatvaste oplegging/muurplaat:
SlimFix-XT 8/8R | 3.5 | SlimFix-XT 8/8R 3,5 | 8 | 14.5 | Schroef 200xØ6 | 100 | 0 | 0 | 0 | Schroef 200xØ6 | 100 | 6 | #N/A | #N/A | #N/A | Schroef 200xØ6 | #N/A |  |  | #N/A | 0 | Door de tengel t.p.v. elke onderliggende gording/muurplaat: | 3 | #N/A
SlimFix-XT 8/8R | 4 | SlimFix-XT 8/8R 4 | 8 | 14.5 | Schroef 220xØ6 | 100 | 0 | 0 | 0 | Schroef 220xØ6 | 100 | 6 | #N/A | #N/A | #N/A | Schroef 220xØ6 | #N/A |  |  | #N/A | 0 | Door de tengel t.p.v. elke onderliggende gording/muurplaat: | 3 | #N/A
SlimFix-XT 8/8R | 4.5 | SlimFix-XT 8/8R 4,5 | 8 | 15.5 | Schroef 240xØ6 | 100 | 0 | 0 | 0 | Schroef 240xØ6 | 100 | 6 | #N/A | #N/A | #N/A | Schroef 240xØ6 | #N/A |  |  | #N/A | 0 | Door de tengel t.p.v. elke onderliggende gording/muurplaat: | 3 | #N/A
SlimFix-XT 8/8R | 5 | SlimFix-XT 8/8R 5 | 8 | 15.5 | Schroef 240xØ6 | 100 | 0 | 0 | 0 | Schroef 240xØ6 | 100 | 6 | #N/A | #N/A | #N/A | Schroef 240xØ6 | #N/A |  |  | #N/A | 0 | Door de tengel t.p.v. elke onderliggende gording/muurplaat: | 3 | #N/A
SlimFix-XT 8/8R | 5.5 | SlimFix-XT 8/8R 5,5 | 8 | 15.5 | Schroef 260xØ6 | 100 | 0 | 0 | 0 | Schroef 260xØ6 | 100 | 6 | #N/A | #N/A | #N/A | Schroef 260xØ6 | #N/A |  |  | #N/A | 0 | Door de tengel t.p.v. elke onderliggende gording/muurplaat: | 3 | #N/A
SlimFix-XT 8/8R | 6 | SlimFix-XT 8/8R 6 | 8 | 15.5 | Schroef 280xØ6 | 100 | 0 | 0 | 0 | Schroef 280xØ6 | 100 | 6 | #N/A | #N/A | #N/A | Schroef 280xØ6 | #N/A |  |  | #N/A | 0 | Door de tengel t.p.v. elke onderliggende gording/muurplaat: | 3 | #N/A
SlimFix-XT 8/8R | 6.3 | SlimFix-XT 8/8R 6,3 | 8 | 15.5 | Schroef 280xØ6 | 100 | 0 | 0 | 0 | Schroef 280xØ6 | 100 | 6 | #N/A | #N/A | #N/A | Schroef 280xØ6 | #N/A |  |  | #N/A | 0 | Door de tengel t.p.v. elke onderliggende gording/muurplaat: | 3 | #N/A
SlimFix-XT 8/8R | 7 | SlimFix-XT 8/8R 7 | 8 | 16.5 | Schroef 300xØ6 | 100 | 0 | 0 | 0 | Schroef 300xØ6 | 100 | 6 | #N/A | #N/A | #N/A | Schroef 300xØ6 | #N/A |  |  | #N/A | 0 | Door de tengel t.p.v. elke onderliggende gording/muurplaat: | 3 | #N/A
SlimFix-XT Passief | 10 | SlimFix-XT Passief 10 | 8 | 26 | Schroef 400xØ8 | 50 | 0 | 0 | 0 | Schroef 400xØ8 | 50 | 8 | #N/A | #N/A | #N/A |  |  | Schroef 400xØ8 | #N/A | #N/A | 0 | Tussen de tengel t.p.v. elke onderliggende gording/muurplaat: | 2 | Tussen de tengels t.p.v. de plaatvaste oplegging/muurplaat:
SlimFix-XT Passief | 11 | SlimFix-XT Passief 11 | 8 | 27 | Schroef 420xØ8 | 50 | 0 | 0 | 0 | Schroef 420xØ8 | 50 | 8 | #N/A | #N/A | #N/A |  |  | Schroef 420xØ8 | #N/A | #N/A | 0 | Tussen de tengel t.p.v. elke onderliggende gording/muurplaat: | 2 | Tussen de tengels t.p.v. de plaatvaste oplegging/muurplaat:
SlimFix-XT Passief | 12 | SlimFix-XT Passief 12 | 8 | 28.5 | Schroef 460xØ8 | 25 | 0 | 0 | 0 | Schroef 460xØ8 | 25 | 8 | #N/A | #N/A | #N/A |  |  | Schroef 460xØ8 | #N/A | #N/A | 0 | Tussen de tengel t.p.v. elke onderliggende gording/muurplaat: | 2 | Tussen de tengels t.p.v. de plaatvaste oplegging/muurplaat:
SlimFix-XT Passief | 8 | SlimFix-XT Passief 8 | 8 | 29 | Schroef 340xØ8 | 50 | 0 | 0 | 0 | Schroef 340xØ8 | 50 | 8 | #N/A | #N/A | #N/A |  |  | Schroef 340xØ8 | #N/A | #N/A | 0 | Tussen de tengel t.p.v. elke onderliggende gording/muurplaat: | 2 | Tussen de tengels t.p.v. de plaatvaste oplegging/muurplaat:
SlimFix-XT Passief | 9 | SlimFix-XT Passief 9 | 8 | 29.5 | Schroef 360xØ8 | 50 | 0 | 0 | 0 | Schroef 360xØ8 | 50 | 8 | #N/A | #N/A | #N/A |  |  | Schroef 360xØ8 | #N/A | #N/A | 0 | Tussen de tengel t.p.v. elke onderliggende gording/muurplaat: | 2 | Tussen de tengels t.p.v. de plaatvaste oplegging/muurplaat:
SlimFix-XT Riet | 2.5+4.0 | SlimFix-XT Riet 2.5+4.0 | 3 | 13 | Schroef 140xØ6 | 100 | 0 | 0 | 0 | Schroef 140xØ6 | 100 | 6 | #N/A | #N/A | #N/A | Schroef 140xØ6 | #N/A |  |  | #N/A | 0 | T.p.v. elke onderliggende gording (niet muurplaat): | 4 | T.p.v. de plaatvaste oplegging/muurplaat:
SlimFix-XT Riet | 3.0+4.0 | SlimFix-XT Riet 3.0+4.0 | 3 | 13.5 | Schroef 160xØ6 | 100 | 0 | 0 | 0 | Schroef 160xØ6 | 100 | 6 | #N/A | #N/A | #N/A | Schroef 160xØ6 | #N/A |  |  | #N/A | 0 | T.p.v. elke onderliggende gording (niet muurplaat): | 4 | T.p.v. de plaatvaste oplegging/muurplaat:
SlimFix-XT Riet | 3.5+4.0 | SlimFix-XT Riet 3.5+4.0 | 3 | 14 | Schroef 180xØ6 | 100 | 0 | 0 | 0 | Schroef 180xØ6 | 100 | 6 | #N/A | #N/A | #N/A | Schroef 180xØ6 | #N/A |  |  | #N/A | 0 | T.p.v. elke onderliggende gording (niet muurplaat): | 4 | T.p.v. de plaatvaste oplegging/muurplaat:
SlimFix-XT Riet | 4.0+4.0 | SlimFix-XT Riet 4.0+4.0 | 3 | 15 | Schroef 200xØ6 | 100 | 0 | 0 | 0 | Schroef 200xØ6 | 100 | 6 | #N/A | #N/A | #N/A | Schroef 200xØ6 | #N/A |  |  | #N/A | 0 | T.p.v. elke onderliggende gording (niet muurplaat): | 4 | T.p.v. de plaatvaste oplegging/muurplaat:
SlimFix-XT Riet | 4.5+4.0 | SlimFix-XT Riet 4.5+4.0 | 3 | 15 | Schroef 220xØ6 | 100 | 0 | 0 | 0 | Schroef 220xØ6 | 100 | 6 | #N/A | #N/A | #N/A | Schroef 220xØ6 | #N/A |  |  | #N/A | 0 | T.p.v. elke onderliggende gording (niet muurplaat): | 4 | T.p.v. de plaatvaste oplegging/muurplaat:
SlimFix-XT Riet | 5.5+4.0 | SlimFix-XT Riet 5.5+4.0 | 3 | 17 | Schroef 260xØ6 | 100 | 0 | 0 | 0 | Schroef 260xØ6 | 100 | 6 | #N/A | #N/A | #N/A | Schroef 260xØ6 | #N/A |  |  | #N/A | 0 | T.p.v. elke onderliggende gording (niet muurplaat): | 4 | T.p.v. de plaatvaste oplegging/muurplaat:
SlimFix-XT Riet | 6.3+4.0 | SlimFix-XT Riet 6.3+4.0 | 3 | 17.5 | Schroef 280xØ6 | 100 | 0 | 0 | 0 | Schroef 280xØ6 | 100 | 6 | #N/A | #N/A | #N/A | Schroef 280xØ6 | #N/A |  |  | #N/A | 0 | T.p.v. elke onderliggende gording (niet muurplaat): | 4 | T.p.v. de plaatvaste oplegging/muurplaat:
ATTENTIE: type op alfabetische volgorde
_Type
SlimFix 3/3
SlimFix 3/3L | [17 empty] | 2 | 3
SlimFix 8/8
SlimFix 8/8L
SlimFix-XT 3/3R
SlimFix-XT 3/3L
SlimFix-XT 8/8R
SlimFix-XT 8/8L
SlimFix-XT Passief
SlimFix Riet
SlimFix-XT Riet
2
3
4
1,2 of 3 bouwlagen (ééngezinswoning)
Meer dan 3 bouwlagen (appartement, openbaar gebouw)

## lijst reno (hidden)
Keuzevelden |  |  | AANTAL BEVESTIGERS PER PLAAT
|  |  | t.p.v. kruising tengel/gording |  |  | dakvlak 1 | dakvlak 2
type | RC-waarde |  | type | aantal | maat | aantal elem. | aantal elem. | schroef tot. |  |  | type
SlimFix Reno+ | 2.5 | SlimFix Reno+ 2,5 | Schroef | 6 | 140xØ6 | 0 | 0 | 0 |  |  | SlimFix Reno+
SlimFix Reno+ | 3 | SlimFix Reno+ 3 | Schroef | 6 | 140xØ6 |  |  |  | Horizontale RenoGoot S (1,95 m, RAL 7021)* | Verticale RenoGoot S (1,6 m, RAL 7021)
SlimFix Reno+ | 3.5 | SlimFix Reno+ 3,5 | Schroef | 6 | 160xØ6 |  |  |  | Horizontale RenoGoot S (1,95 m, RAL 7021)* | Verticale RenoGoot S (1,6 m, RAL 7021)
SlimFix Reno+ | 4 | SlimFix Reno+ 4 | Schroef | 6 | 180xØ6 |  |  |  | Horizontale RenoGoot M (1,95 m, RAL 7021)* | Verticale RenoGoot M (1,6 m, RAL 7021)
SlimFix Reno+ | 4.5 | SlimFix Reno+ 4,5 | Schroef | 6 | 200xØ6 |  |  |  | Horizontale RenoGoot M (1,95 m, RAL 7021)* | Verticale RenoGoot M (1,6 m, RAL 7021)
SlimFix Reno+ | 5 | SlimFix Reno+ 5 | Schroef | 6 | 200xØ6 |  |  |  | Horizontale RenoGoot M (1,95 m, RAL 7021)* | Verticale RenoGoot M (1,6 m, RAL 7021)
SlimFix Reno+ | 6.3 | SlimFix Reno+ 6,3 | Schroef | 6 | 260xØ6 |  |  |  | Horizontale RenoGoot L (1,95 m, RAL 7021)* | Verticale RenoGoot L (1,6 m, RAL 7021)
SlimFix Reno+ | 7 | SlimFix Reno+ 7 | Schroef | 6 | 280xØ6 |  |  |  | Horizontale RenoGoot L (1,95 m, RAL 7021)* | Verticale RenoGoot L (1,6 m, RAL 7021)
SlimFix Reno+ | 8 | SlimFix Reno+ 8 | Schroef | 6 | 300xØ6 |  |  |  | Horizontale RenoGoot L (1,95 m, RAL 7021)* | Verticale RenoGoot L (1,6 m, RAL 7021)
* Het Horizontale RenoGoot-pakket bevat: 6x Horizontale RenoGoot (bestaande uit een kopplaat en een gootdeel), 14x brackets (ter versteviging en koppeling) en 30x RVS-schroeven met verzonken kop Ø4 mm x 32 mm TX. ** Het Verticale RenoGoot-pakket bevat: 4x Verticale RenoGoot (bestaande uit een verholen goot en een afdekkap), 4x schuimrubberband (1,5 m) en 24x RVS-boorschroeven + rubberring Ø4.8 mm x 32 mm TX. Attentie: Bij gebruik van de RenoGoot altijd de SlimFix Reno+ platen met gootdetail bestellen.

## lijst renotwin (hidden)
Keuzevelden
|  |  | dakvlak 1 | dakvlak 2 | dakvlak 1 | dakvlak 2
type | RC-waarde |  | aantal elem. | aantal elem. | schroef tot. | schroef tot. |  |  |  | Afstand tussen schroeven in mm bij 67° bevestiging | Benodigde lengte in mm RenoTwin schroef | type
SlimFix RenoTwin | 10 | SlimFix RenoTwin 10 | 0 | 0 | 0 | 0 | Horizontale RenoGoot S (1,95 m, RAL 7021)* | Verticale RenoGoot S (1,6 m, RAL 7021) |  | (195 | 8x472 | SlimFix RenoTwin
SlimFix RenoTwin | 3.5 | SlimFix RenoTwin 3,5 |  |  |  |  | Horizontale RenoGoot S (1,95 m, RAL 7021)* | Verticale RenoGoot S (1,6 m, RAL 7021) |  | (100 | 8x235
SlimFix RenoTwin | 4 | SlimFix RenoTwin 4 |  |  |  |  | Horizontale RenoGoot M (1,95 m, RAL 7021)* | Verticale RenoGoot M (1,6 m, RAL 7021) |  | (115 | 8x275
SlimFix RenoTwin | 4.5 | SlimFix RenoTwin 4,5 |  |  |  |  | Horizontale RenoGoot M (1,95 m, RAL 7021)* | Verticale RenoGoot M (1,6 m, RAL 7021) |  | (125 | 8x302
SlimFix RenoTwin | 5 | SlimFix RenoTwin 5 |  |  |  |  | Horizontale RenoGoot L (1,95 m, RAL 7021)* | Verticale RenoGoot L (1,6 m, RAL 7021) |  | (125 | 8x302
SlimFix RenoTwin | 5.5 | SlimFix RenoTwin 5,5 |  |  |  |  | Horizontale RenoGoot L (1,95 m, RAL 7021)* | Verticale RenoGoot L (1,6 m, RAL 7021) |  | (140 | 8x335
SlimFix RenoTwin | 6.3 | SlimFix RenoTwin 6,3 |  |  |  |  | Horizontale RenoGoot L (1,95 m, RAL 7021)* | Verticale RenoGoot L (1,6 m, RAL 7021) |  | (140 | 8x335
SlimFix RenoTwin | 6.7 | SlimFix RenoTwin 6,7 |  |  |  |  | Horizontale RenoGoot L (1,95 m, RAL 7021)* | Verticale RenoGoot L (1,6 m, RAL 7021) |  | (150 | 8x365
SlimFix RenoTwin | 7 | SlimFix RenoTwin 7 |  |  |  |  | Horizontale RenoGoot L (1,95 m, RAL 7021)* | Verticale RenoGoot L (1,6 m, RAL 7021) |  | (150 | 8x365
SlimFix RenoTwin | 8 | SlimFix RenoTwin 8 |  |  |  |  | Horizontale RenoGoot L (1,95 m, RAL 7021)* | Verticale RenoGoot L (1,6 m, RAL 7021) |  | (160 | 8x397
SlimFix RenoTwin | 9 | SlimFix RenoTwin 9 |  |  |  |  | Horizontale RenoGoot L (1,95 m, RAL 7021)* | Verticale RenoGoot L (1,6 m, RAL 7021) |  | (180 | 8x435
* Het Horizontale RenoGoot-pakket bevat: 6x Horizontale RenoGoot (bestaande uit een kopplaat en een gootdeel), 14x brackets (ter versteviging en koppeling) en 30x RVS-schroeven met verzonken kop Ø4 mm x 32 mm TX. ** Het Verticale RenoGoot-pakket bevat: 4x Verticale RenoGoot (bestaande uit een verholen goot en een afdekkap), 4x schuimrubberband (1,5 m) en 24x RVS-boorschroeven + rubberring Ø4.8 mm x 32 mm TX. Attentie: Bij gebruik van de RenoGoot altijd de SlimFix Reno+ platen met gootdetail bestellen.
type |  | doorbuiging | dakpakket | schroef |  | doorbuiging | pakket |  | schroef | eenheid
SlimFix RenoTwin 10 | SlimFix RenoTwin 10022 | 0 | 22 | n.v.t. |  | _kies | _kies |  | 8x195 | 50st./ds | 50
SlimFix RenoTwin 10 | SlimFix RenoTwin 10040 | 0 | 40 | 8x397 |  | 0 | 22 |  | 8x225 | 50st./ds | 50
SlimFix RenoTwin 10 | SlimFix RenoTwin 10050 | 0 | 50 | 8x435 |  | 20 | 40 |  | 8x235 | 50st./ds | 50
SlimFix RenoTwin 10 | SlimFix RenoTwin 10060 | 0 | 60 | 8x435 |  | 30 | 50 |  | 8x255 | 50st./ds | 50
SlimFix RenoTwin 10 | SlimFix RenoTwin 10070 | 0 | 70 | 8x435 |  |  | 60 |  | 8x275 | 50st./ds | 50
SlimFix RenoTwin 10 | SlimFix RenoTwin 102022 | 20 | 22 | 8x435 |  |  | 70 |  | 8x302 | 50st./ds | 50
SlimFix RenoTwin 10 | SlimFix RenoTwin 102040 | 20 | 40 | 8x435 |  | _kies |  |  | 8x335 | 50st./ds | 50
SlimFix RenoTwin 10 | SlimFix RenoTwin 102050 | 20 | 50 | 8x435 |  | Ja |  |  | 8x365 | 50st./ds | 50
SlimFix RenoTwin 10 | SlimFix RenoTwin 102060 | 20 | 60 | 8x435 |  | Nee |  |  | 8x397 | 50st./ds | 50
SlimFix RenoTwin 10 | SlimFix RenoTwin 102070 | 20 | 70 | 8x472 |  |  |  |  | 8x435 | 25st./ds | 25
SlimFix RenoTwin 10 | SlimFix RenoTwin 103022 | 30 | 22 | 8x435 |  |  |  |  | 8x472 | 25st./ds | 25
SlimFix RenoTwin 10 | SlimFix RenoTwin 103040 | 30 | 40 | 8x435 |  |  |  |  | n.v.t.
SlimFix RenoTwin 10 | SlimFix RenoTwin 103050 | 30 | 50 | 8x435
SlimFix RenoTwin 10 | SlimFix RenoTwin 103060 | 30 | 60 | 8x472
SlimFix RenoTwin 10 | SlimFix RenoTwin 103070 | 30 | 70 | 8x472 |  |  |  | dakvlak 1
SlimFix RenoTwin 3,5 | SlimFix RenoTwin 3,5022 | 0 | 22 | n.v.t. |  |  |  | _kies | 0 | 20 | 30
SlimFix RenoTwin 3,5 | SlimFix RenoTwin 3,5040 | 0 | 40 | 8x195 |  |  |  | _kies
SlimFix RenoTwin 3,5 | SlimFix RenoTwin 3,5050 | 0 | 50 | 8x195 |  |  |  | #N/A | 40 | 22 | 22
SlimFix RenoTwin 3,5 | SlimFix RenoTwin 3,5060 | 0 | 60 | 8x225 |  |  |  | #N/A | 50 | 40 | 40
SlimFix RenoTwin 3,5 | SlimFix RenoTwin 3,5070 | 0 | 70 | 8x225 |  |  |  | #N/A | 60 | 50 | 50
SlimFix RenoTwin 3,5 | SlimFix RenoTwin 3,52022 | 20 | 22 | 8x195 |  |  |  | #N/A | 70 | 60 | 60
SlimFix RenoTwin 3,5 | SlimFix RenoTwin 3,52040 | 20 | 40 | 8x225 |  |  |  | #N/A |  | 70 | 70
SlimFix RenoTwin 3,5 | SlimFix RenoTwin 3,52050 | 20 | 50 | 8x225 |  |  |  | dakvlak 2
SlimFix RenoTwin 3,5 | SlimFix RenoTwin 3,52060 | 20 | 60 | 8x225 |  |  |  | _kies | 0 | 20 | 30
SlimFix RenoTwin 3,5 | SlimFix RenoTwin 3,52070 | 20 | 70 | 8x235 |  |  |  | _kies
SlimFix RenoTwin 3,5 | SlimFix RenoTwin 3,53022 | 30 | 22 | 8x225 |  |  |  | #N/A | 40 | 22 | 22
SlimFix RenoTwin 3,5 | SlimFix RenoTwin 3,53040 | 30 | 40 | 8x225 |  |  |  | #N/A | 50 | 40 | 40
SlimFix RenoTwin 3,5 | SlimFix RenoTwin 3,53050 | 30 | 50 | 8x225 |  |  |  | #N/A | 60 | 50 | 50
SlimFix RenoTwin 3,5 | SlimFix RenoTwin 3,53060 | 30 | 60 | 8x235 |  |  |  | #N/A | 70 | 60 | 60
SlimFix RenoTwin 3,5 | SlimFix RenoTwin 3,53070 | 30 | 70 | 8x235 |  |  |  | #N/A |  | 70 | 70
SlimFix RenoTwin 4,5 | SlimFix RenoTwin 4,5022 | 0 | 22 | n.v.t.
SlimFix RenoTwin 4,5 | SlimFix RenoTwin 4,5040 | 0 | 40 | 8x225
SlimFix RenoTwin 4,5 | SlimFix RenoTwin 4,5050 | 0 | 50 | 8x235 |  |  |  | Type | Afstand tussen schroeven in mm bij 67° bevestiging | Benodigde lengte in mm RenoTwin schroef
SlimFix RenoTwin 4,5 | SlimFix RenoTwin 4,5060 | 0 | 60 | 8x235 |  |  |  | RenoTwin 3.5 | (100 | 235
SlimFix RenoTwin 4,5 | SlimFix RenoTwin 4,5070 | 0 | 70 | 8x255 |  |  |  | RenoTwin 4.0 | (115 | 275
SlimFix RenoTwin 4,5 | SlimFix RenoTwin 4,52022 | 20 | 22 | 8x225 |  |  |  | RenoTwin 4.5 | (125 | 302
SlimFix RenoTwin 4,5 | SlimFix RenoTwin 4,52040 | 20 | 40 | 8x235 |  |  |  | RenoTwin 5.0 | (125 | 302
SlimFix RenoTwin 4,5 | SlimFix RenoTwin 4,52050 | 20 | 50 | 8x255 |  |  |  | RenoTwin 5.5 | (140 | 335
SlimFix RenoTwin 4,5 | SlimFix RenoTwin 4,52060 | 20 | 60 | 8x275 |  |  |  | RenoTwin 6.3 | 140 | 335
SlimFix RenoTwin 4,5 | SlimFix RenoTwin 4,52070 | 20 | 70 | 8x275 |  |  |  | RenoTwin 6.7 | 150 | 365
SlimFix RenoTwin 4,5 | SlimFix RenoTwin 4,53022 | 30 | 22 | 8x235 |  |  |  | RenoTwin 7.0 | 150 | 365
SlimFix RenoTwin 4,5 | SlimFix RenoTwin 4,53040 | 30 | 40 | 8x255 |  |  |  | RenoTwin 8.0 | 160 | 397
SlimFix RenoTwin 4,5 | SlimFix RenoTwin 4,53050 | 30 | 50 | 8x275 |  |  |  | RenoTwin 9.0 | 180 | 435
SlimFix RenoTwin 4,5 | SlimFix RenoTwin 4,53060 | 30 | 60 | 8x275 |  |  |  | RenoTwin 10.0 | 195 | 472
SlimFix RenoTwin 4,5 | SlimFix RenoTwin 4,53070 | 30 | 70 | 8x302
SlimFix RenoTwin 4 | SlimFix RenoTwin 4022 | 0 | 22 | n.v.t.
SlimFix RenoTwin 4 | SlimFix RenoTwin 4040 | 0 | 40 | 8x225
SlimFix RenoTwin 4 | SlimFix RenoTwin 4050 | 0 | 50 | 8x225
SlimFix RenoTwin 4 | SlimFix RenoTwin 4060 | 0 | 60 | 8x225
SlimFix RenoTwin 4 | SlimFix RenoTwin 4070 | 0 | 70 | 8x235
SlimFix RenoTwin 4 | SlimFix RenoTwin 42022 | 20 | 22 | 8x225
SlimFix RenoTwin 4 | SlimFix RenoTwin 42040 | 20 | 40 | 8x225
SlimFix RenoTwin 4 | SlimFix RenoTwin 42050 | 20 | 50 | 8x235
SlimFix RenoTwin 4 | SlimFix RenoTwin 42060 | 20 | 60 | 8x255
SlimFix RenoTwin 4 | SlimFix RenoTwin 42070 | 20 | 70 | 8x255
SlimFix RenoTwin 4 | SlimFix RenoTwin 43022 | 30 | 22 | 8x225
SlimFix RenoTwin 4 | SlimFix RenoTwin 43040 | 30 | 40 | 8x235
SlimFix RenoTwin 4 | SlimFix RenoTwin 43050 | 30 | 50 | 8x255
SlimFix RenoTwin 4 | SlimFix RenoTwin 43060 | 30 | 60 | 8x255
SlimFix RenoTwin 4 | SlimFix RenoTwin 43070 | 30 | 70 | 8x275
SlimFix RenoTwin 5,5 | SlimFix RenoTwin 5,5022 | 0 | 22 | n.v.t.
SlimFix RenoTwin 5,5 | SlimFix RenoTwin 5,5040 | 0 | 40 | 8x255
SlimFix RenoTwin 5,5 | SlimFix RenoTwin 5,5050 | 0 | 50 | 8x255
SlimFix RenoTwin 5,5 | SlimFix RenoTwin 5,5060 | 0 | 60 | 8x275
SlimFix RenoTwin 5,5 | SlimFix RenoTwin 5,5070 | 0 | 70 | 8x275
SlimFix RenoTwin 5,5 | SlimFix RenoTwin 5,52022 | 20 | 22 | 8x255
SlimFix RenoTwin 5,5 | SlimFix RenoTwin 5,52040 | 20 | 40 | 8x275
SlimFix RenoTwin 5,5 | SlimFix RenoTwin 5,52050 | 20 | 50 | 8x275
SlimFix RenoTwin 5,5 | SlimFix RenoTwin 5,52060 | 20 | 60 | 8x302
SlimFix RenoTwin 5,5 | SlimFix RenoTwin 5,52070 | 20 | 70 | 8x302
SlimFix RenoTwin 5,5 | SlimFix RenoTwin 5,53022 | 30 | 22 | 8x255
SlimFix RenoTwin 5,5 | SlimFix RenoTwin 5,53040 | 30 | 40 | 8x275
SlimFix RenoTwin 5,5 | SlimFix RenoTwin 5,53050 | 30 | 50 | 8x302
SlimFix RenoTwin 5,5 | SlimFix RenoTwin 5,53060 | 30 | 60 | 8x302
SlimFix RenoTwin 5,5 | SlimFix RenoTwin 5,53070 | 30 | 70 | 8x335
SlimFix RenoTwin 5 | SlimFix RenoTwin 5022 | 0 | 22 | n.v.t.
SlimFix RenoTwin 5 | SlimFix RenoTwin 5040 | 0 | 40 | 8x235
SlimFix RenoTwin 5 | SlimFix RenoTwin 5050 | 0 | 50 | 8x255
SlimFix RenoTwin 5 | SlimFix RenoTwin 5060 | 0 | 60 | 8x255
SlimFix RenoTwin 5 | SlimFix RenoTwin 5070 | 0 | 70 | 8x275
SlimFix RenoTwin 5 | SlimFix RenoTwin 52022 | 20 | 22 | 8x255
SlimFix RenoTwin 5 | SlimFix RenoTwin 52040 | 20 | 40 | 8x255
SlimFix RenoTwin 5 | SlimFix RenoTwin 52050 | 20 | 50 | 8x275
SlimFix RenoTwin 5 | SlimFix RenoTwin 52060 | 20 | 60 | 8x275
SlimFix RenoTwin 5 | SlimFix RenoTwin 52070 | 20 | 70 | 8x302
SlimFix RenoTwin 5 | SlimFix RenoTwin 53022 | 30 | 22 | 8x255
SlimFix RenoTwin 5 | SlimFix RenoTwin 53040 | 30 | 40 | 8x275
SlimFix RenoTwin 5 | SlimFix RenoTwin 53050 | 30 | 50 | 8x275
SlimFix RenoTwin 5 | SlimFix RenoTwin 53060 | 30 | 60 | 8x302
SlimFix RenoTwin 5 | SlimFix RenoTwin 53070 | 30 | 70 | 8x302
SlimFix RenoTwin 6,3 | SlimFix RenoTwin 6,3022 | 0 | 22 | n.v.t.
SlimFix RenoTwin 6,3 | SlimFix RenoTwin 6,3040 | 0 | 40 | 8x275
SlimFix RenoTwin 6,3 | SlimFix RenoTwin 6,3050 | 0 | 50 | 8x302
SlimFix RenoTwin 6,3 | SlimFix RenoTwin 6,3060 | 0 | 60 | 8x302
SlimFix RenoTwin 6,3 | SlimFix RenoTwin 6,3070 | 0 | 70 | 8x302
SlimFix RenoTwin 6,3 | SlimFix RenoTwin 6,32022 | 20 | 22 | 8x275
SlimFix RenoTwin 6,3 | SlimFix RenoTwin 6,32040 | 20 | 40 | 8x302
SlimFix RenoTwin 6,3 | SlimFix RenoTwin 6,32050 | 20 | 50 | 8x302
SlimFix RenoTwin 6,3 | SlimFix RenoTwin 6,32060 | 20 | 60 | 8x335
SlimFix RenoTwin 6,3 | SlimFix RenoTwin 6,32070 | 20 | 70 | 8x335
SlimFix RenoTwin 6,3 | SlimFix RenoTwin 6,33022 | 30 | 22 | 8x302
SlimFix RenoTwin 6,3 | SlimFix RenoTwin 6,33040 | 30 | 40 | 8x302
SlimFix RenoTwin 6,3 | SlimFix RenoTwin 6,33050 | 30 | 50 | 8x335
SlimFix RenoTwin 6,3 | SlimFix RenoTwin 6,33060 | 30 | 60 | 8x335
SlimFix RenoTwin 6,3 | SlimFix RenoTwin 6,33070 | 30 | 70 | 8x335
SlimFix RenoTwin 6,7 | SlimFix RenoTwin 6,7022 | 0 | 22 | n.v.t.
SlimFix RenoTwin 6,7 | SlimFix RenoTwin 6,7040 | 0 | 40 | 8x302
SlimFix RenoTwin 6,7 | SlimFix RenoTwin 6,7050 | 0 | 50 | 8x302
SlimFix RenoTwin 6,7 | SlimFix RenoTwin 6,7060 | 0 | 60 | 8x302
SlimFix RenoTwin 6,7 | SlimFix RenoTwin 6,7070 | 0 | 70 | 8x335
SlimFix RenoTwin 6,7 | SlimFix RenoTwin 6,72022 | 20 | 22 | 8x302
SlimFix RenoTwin 6,7 | SlimFix RenoTwin 6,72040 | 20 | 40 | 8x302
SlimFix RenoTwin 6,7 | SlimFix RenoTwin 6,72050 | 20 | 50 | 8x335
SlimFix RenoTwin 6,7 | SlimFix RenoTwin 6,72060 | 20 | 60 | 8x335
SlimFix RenoTwin 6,7 | SlimFix RenoTwin 6,72070 | 20 | 70 | 8x335
SlimFix RenoTwin 6,7 | SlimFix RenoTwin 6,73022 | 30 | 22 | 8x302
SlimFix RenoTwin 6,7 | SlimFix RenoTwin 6,73040 | 30 | 40 | 8x335
SlimFix RenoTwin 6,7 | SlimFix RenoTwin 6,73050 | 30 | 50 | 8x335
SlimFix RenoTwin 6,7 | SlimFix RenoTwin 6,73060 | 30 | 60 | 8x335
SlimFix RenoTwin 6,7 | SlimFix RenoTwin 6,73070 | 30 | 70 | 8x365
SlimFix RenoTwin 7 | SlimFix RenoTwin 7022 | 0 | 22 | n.v.t.
SlimFix RenoTwin 7 | SlimFix RenoTwin 7040 | 0 | 40 | 8x302
SlimFix RenoTwin 7 | SlimFix RenoTwin 7050 | 0 | 50 | 8x302
SlimFix RenoTwin 7 | SlimFix RenoTwin 7060 | 0 | 60 | 8x335
SlimFix RenoTwin 7 | SlimFix RenoTwin 7070 | 0 | 70 | 8x335
SlimFix RenoTwin 7 | SlimFix RenoTwin 72022 | 20 | 22 | 8x302
SlimFix RenoTwin 7 | SlimFix RenoTwin 72040 | 20 | 40 | 8x335
SlimFix RenoTwin 7 | SlimFix RenoTwin 72050 | 20 | 50 | 8x335
SlimFix RenoTwin 7 | SlimFix RenoTwin 72060 | 20 | 60 | 8x335
SlimFix RenoTwin 7 | SlimFix RenoTwin 72070 | 20 | 70 | 8x365
SlimFix RenoTwin 7 | SlimFix RenoTwin 73022 | 30 | 22 | 8x302
SlimFix RenoTwin 7 | SlimFix RenoTwin 73040 | 30 | 40 | 8x335
SlimFix RenoTwin 7 | SlimFix RenoTwin 73050 | 30 | 50 | 8x335
SlimFix RenoTwin 7 | SlimFix RenoTwin 73060 | 30 | 60 | 8x365
SlimFix RenoTwin 7 | SlimFix RenoTwin 73070 | 30 | 70 | 8x365
SlimFix RenoTwin 8 | SlimFix RenoTwin 8022 | 0 | 22 | n.v.t.
SlimFix RenoTwin 8 | SlimFix RenoTwin 8040 | 0 | 40 | 8x335
SlimFix RenoTwin 8 | SlimFix RenoTwin 8050 | 0 | 50 | 8x365
SlimFix RenoTwin 8 | SlimFix RenoTwin 8060 | 0 | 60 | 8x365
SlimFix RenoTwin 8 | SlimFix RenoTwin 8070 | 0 | 70 | 8x365
SlimFix RenoTwin 8 | SlimFix RenoTwin 82022 | 20 | 22 | 8x335
SlimFix RenoTwin 8 | SlimFix RenoTwin 82040 | 20 | 40 | 8x365
SlimFix RenoTwin 8 | SlimFix RenoTwin 82050 | 20 | 50 | 8x365
SlimFix RenoTwin 8 | SlimFix RenoTwin 82060 | 20 | 60 | 8x365
SlimFix RenoTwin 8 | SlimFix RenoTwin 82070 | 20 | 70 | 8x365
SlimFix RenoTwin 8 | SlimFix RenoTwin 83022 | 30 | 22 | 8x365
SlimFix RenoTwin 8 | SlimFix RenoTwin 83040 | 30 | 40 | 8x365
SlimFix RenoTwin 8 | SlimFix RenoTwin 83050 | 30 | 50 | 8x397
SlimFix RenoTwin 8 | SlimFix RenoTwin 83060 | 30 | 60 | 8x397
SlimFix RenoTwin 8 | SlimFix RenoTwin 83070 | 30 | 70 | 8x397
SlimFix RenoTwin 9 | SlimFix RenoTwin 9022 | 0 | 22 | n.v.t.
SlimFix RenoTwin 9 | SlimFix RenoTwin 9040 | 0 | 40 | 8x365
SlimFix RenoTwin 9 | SlimFix RenoTwin 9050 | 0 | 50 | 8x397
SlimFix RenoTwin 9 | SlimFix RenoTwin 9060 | 0 | 60 | 8x397
SlimFix RenoTwin 9 | SlimFix RenoTwin 9070 | 0 | 70 | 8x397
SlimFix RenoTwin 9 | SlimFix RenoTwin 92022 | 20 | 22 | 8x365
SlimFix RenoTwin 9 | SlimFix RenoTwin 92040 | 20 | 40 | 8x397
SlimFix RenoTwin 9 | SlimFix RenoTwin 92050 | 20 | 50 | 8x397
SlimFix RenoTwin 9 | SlimFix RenoTwin 92060 | 20 | 60 | 8x435
SlimFix RenoTwin 9 | SlimFix RenoTwin 92070 | 20 | 70 | 8x435
SlimFix RenoTwin 9 | SlimFix RenoTwin 93022 | 30 | 22 | 8x397
SlimFix RenoTwin 9 | SlimFix RenoTwin 93040 | 30 | 40 | 8x397
SlimFix RenoTwin 9 | SlimFix RenoTwin 93050 | 30 | 50 | 8x435
SlimFix RenoTwin 9 | SlimFix RenoTwin 93060 | 30 | 60 | 8x435
SlimFix RenoTwin 9 | SlimFix RenoTwin 93070 | 30 | 70 | 8x435
SlimFix RenoTwin Solar 10.0 | SlimFix RenoTwin Solar 10.0022 | 0 | 22 | n.v.t.
SlimFix RenoTwin Solar 10.0 | SlimFix RenoTwin Solar 10.0040 | 0 | 40 | 8x397
SlimFix RenoTwin Solar 10.0 | SlimFix RenoTwin Solar 10.0050 | 0 | 50 | 8x435
SlimFix RenoTwin Solar 10.0 | SlimFix RenoTwin Solar 10.0060 | 0 | 60 | 8x435
SlimFix RenoTwin Solar 10.0 | SlimFix RenoTwin Solar 10.0070 | 0 | 70 | 8x435
SlimFix RenoTwin Solar 10.0 | SlimFix RenoTwin Solar 10.02022 | 20 | 22 | 8x435
SlimFix RenoTwin Solar 10.0 | SlimFix RenoTwin Solar 10.02040 | 20 | 40 | 8x435
SlimFix RenoTwin Solar 10.0 | SlimFix RenoTwin Solar 10.02050 | 20 | 50 | 8x435
SlimFix RenoTwin Solar 10.0 | SlimFix RenoTwin Solar 10.02060 | 20 | 60 | 8x435
SlimFix RenoTwin Solar 10.0 | SlimFix RenoTwin Solar 10.02070 | 20 | 70 | 8x472
SlimFix RenoTwin Solar 10.0 | SlimFix RenoTwin Solar 10.03022 | 30 | 22 | 8x435
SlimFix RenoTwin Solar 10.0 | SlimFix RenoTwin Solar 10.03040 | 30 | 40 | 8x435
SlimFix RenoTwin Solar 10.0 | SlimFix RenoTwin Solar 10.03050 | 30 | 50 | 8x435
SlimFix RenoTwin Solar 10.0 | SlimFix RenoTwin Solar 10.03060 | 30 | 60 | 8x472
SlimFix RenoTwin Solar 10.0 | SlimFix RenoTwin Solar 10.03070 | 30 | 70 | 8x472
SlimFix RenoTwin Solar 3.5 | SlimFix RenoTwin Solar 3.5022 | 0 | 22 | n.v.t.
SlimFix RenoTwin Solar 3.5 | SlimFix RenoTwin Solar 3.5040 | 0 | 40 | 8x195
SlimFix RenoTwin Solar 3.5 | SlimFix RenoTwin Solar 3.5050 | 0 | 50 | 8x195
SlimFix RenoTwin Solar 3.5 | SlimFix RenoTwin Solar 3.5060 | 0 | 60 | 8x225
SlimFix RenoTwin Solar 3.5 | SlimFix RenoTwin Solar 3.5070 | 0 | 70 | 8x225
SlimFix RenoTwin Solar 3.5 | SlimFix RenoTwin Solar 3.52022 | 20 | 22 | 8x195
SlimFix RenoTwin Solar 3.5 | SlimFix RenoTwin Solar 3.52040 | 20 | 40 | 8x225
SlimFix RenoTwin Solar 3.5 | SlimFix RenoTwin Solar 3.52050 | 20 | 50 | 8x225
SlimFix RenoTwin Solar 3.5 | SlimFix RenoTwin Solar 3.52060 | 20 | 60 | 8x225
SlimFix RenoTwin Solar 3.5 | SlimFix RenoTwin Solar 3.52070 | 20 | 70 | 8x235
SlimFix RenoTwin Solar 3.5 | SlimFix RenoTwin Solar 3.53022 | 30 | 22 | 8x225
SlimFix RenoTwin Solar 3.5 | SlimFix RenoTwin Solar 3.53040 | 30 | 40 | 8x225
SlimFix RenoTwin Solar 3.5 | SlimFix RenoTwin Solar 3.53050 | 30 | 50 | 8x225
SlimFix RenoTwin Solar 3.5 | SlimFix RenoTwin Solar 3.53060 | 30 | 60 | 8x235
SlimFix RenoTwin Solar 3.5 | SlimFix RenoTwin Solar 3.53070 | 30 | 70 | 8x235
SlimFix RenoTwin Solar 4.0 | SlimFix RenoTwin Solar 4.0022 | 0 | 22 | n.v.t.
SlimFix RenoTwin Solar 4.0 | SlimFix RenoTwin Solar 4.0040 | 0 | 40 | 8x225
SlimFix RenoTwin Solar 4.0 | SlimFix RenoTwin Solar 4.0050 | 0 | 50 | 8x225
SlimFix RenoTwin Solar 4.0 | SlimFix RenoTwin Solar 4.0060 | 0 | 60 | 8x225
SlimFix RenoTwin Solar 4.0 | SlimFix RenoTwin Solar 4.0070 | 0 | 70 | 8x235
SlimFix RenoTwin Solar 4.0 | SlimFix RenoTwin Solar 4.02022 | 20 | 22 | 8x225
SlimFix RenoTwin Solar 4.0 | SlimFix RenoTwin Solar 4.02040 | 20 | 40 | 8x225
SlimFix RenoTwin Solar 4.0 | SlimFix RenoTwin Solar 4.02050 | 20 | 50 | 8x235
SlimFix RenoTwin Solar 4.0 | SlimFix RenoTwin Solar 4.02060 | 20 | 60 | 8x255
SlimFix RenoTwin Solar 4.0 | SlimFix RenoTwin Solar 4.02070 | 20 | 70 | 8x255
SlimFix RenoTwin Solar 4.0 | SlimFix RenoTwin Solar 4.03022 | 30 | 22 | 8x225
SlimFix RenoTwin Solar 4.0 | SlimFix RenoTwin Solar 4.03040 | 30 | 40 | 8x235
SlimFix RenoTwin Solar 4.0 | SlimFix RenoTwin Solar 4.03050 | 30 | 50 | 8x255
SlimFix RenoTwin Solar 4.0 | SlimFix RenoTwin Solar 4.03060 | 30 | 60 | 8x255
SlimFix RenoTwin Solar 4.0 | SlimFix RenoTwin Solar 4.03070 | 30 | 70 | 8x275
SlimFix RenoTwin Solar 4.5 | SlimFix RenoTwin Solar 4.5022 | 0 | 22 | n.v.t.
SlimFix RenoTwin Solar 4.5 | SlimFix RenoTwin Solar 4.5040 | 0 | 40 | 8x225
SlimFix RenoTwin Solar 4.5 | SlimFix RenoTwin Solar 4.5050 | 0 | 50 | 8x235
SlimFix RenoTwin Solar 4.5 | SlimFix RenoTwin Solar 4.5060 | 0 | 60 | 8x235
SlimFix RenoTwin Solar 4.5 | SlimFix RenoTwin Solar 4.5070 | 0 | 70 | 8x255
SlimFix RenoTwin Solar 4.5 | SlimFix RenoTwin Solar 4.52022 | 20 | 22 | 8x225
SlimFix RenoTwin Solar 4.5 | SlimFix RenoTwin Solar 4.52040 | 20 | 40 | 8x235
SlimFix RenoTwin Solar 4.5 | SlimFix RenoTwin Solar 4.52050 | 20 | 50 | 8x255
SlimFix RenoTwin Solar 4.5 | SlimFix RenoTwin Solar 4.52060 | 20 | 60 | 8x275
SlimFix RenoTwin Solar 4.5 | SlimFix RenoTwin Solar 4.52070 | 20 | 70 | 8x275
SlimFix RenoTwin Solar 4.5 | SlimFix RenoTwin Solar 4.53022 | 30 | 22 | 8x235
SlimFix RenoTwin Solar 4.5 | SlimFix RenoTwin Solar 4.53040 | 30 | 40 | 8x255
SlimFix RenoTwin Solar 4.5 | SlimFix RenoTwin Solar 4.53050 | 30 | 50 | 8x275
SlimFix RenoTwin Solar 4.5 | SlimFix RenoTwin Solar 4.53060 | 30 | 60 | 8x275
SlimFix RenoTwin Solar 4.5 | SlimFix RenoTwin Solar 4.53070 | 30 | 70 | 8x302
SlimFix RenoTwin Solar 5.0 | SlimFix RenoTwin Solar 5.0022 | 0 | 22 | n.v.t.
SlimFix RenoTwin Solar 5.0 | SlimFix RenoTwin Solar 5.0040 | 0 | 40 | 8x235
SlimFix RenoTwin Solar 5.0 | SlimFix RenoTwin Solar 5.0050 | 0 | 50 | 8x255
SlimFix RenoTwin Solar 5.0 | SlimFix RenoTwin Solar 5.0060 | 0 | 60 | 8x255
SlimFix RenoTwin Solar 5.0 | SlimFix RenoTwin Solar 5.0070 | 0 | 70 | 8x275
SlimFix RenoTwin Solar 5.0 | SlimFix RenoTwin Solar 5.02022 | 20 | 22 | 8x255
SlimFix RenoTwin Solar 5.0 | SlimFix RenoTwin Solar 5.02040 | 20 | 40 | 8x255
SlimFix RenoTwin Solar 5.0 | SlimFix RenoTwin Solar 5.02050 | 20 | 50 | 8x275
SlimFix RenoTwin Solar 5.0 | SlimFix RenoTwin Solar 5.02060 | 20 | 60 | 8x275
SlimFix RenoTwin Solar 5.0 | SlimFix RenoTwin Solar 5.02070 | 20 | 70 | 8x302
SlimFix RenoTwin Solar 5.0 | SlimFix RenoTwin Solar 5.03022 | 30 | 22 | 8x255
SlimFix RenoTwin Solar 5.0 | SlimFix RenoTwin Solar 5.03040 | 30 | 40 | 8x275
SlimFix RenoTwin Solar 5.0 | SlimFix RenoTwin Solar 5.03050 | 30 | 50 | 8x275
SlimFix RenoTwin Solar 5.0 | SlimFix RenoTwin Solar 5.03060 | 30 | 60 | 8x302
SlimFix RenoTwin Solar 5.0 | SlimFix RenoTwin Solar 5.03070 | 30 | 70 | 8x302
SlimFix RenoTwin Solar 5.5 | SlimFix RenoTwin Solar 5.5022 | 0 | 22 | n.v.t.
SlimFix RenoTwin Solar 5.5 | SlimFix RenoTwin Solar 5.5040 | 0 | 40 | 8x255
SlimFix RenoTwin Solar 5.5 | SlimFix RenoTwin Solar 5.5050 | 0 | 50 | 8x255
SlimFix RenoTwin Solar 5.5 | SlimFix RenoTwin Solar 5.5060 | 0 | 60 | 8x275
SlimFix RenoTwin Solar 5.5 | SlimFix RenoTwin Solar 5.5070 | 0 | 70 | 8x275
SlimFix RenoTwin Solar 5.5 | SlimFix RenoTwin Solar 5.52022 | 20 | 22 | 8x255
SlimFix RenoTwin Solar 5.5 | SlimFix RenoTwin Solar 5.52040 | 20 | 40 | 8x275
SlimFix RenoTwin Solar 5.5 | SlimFix RenoTwin Solar 5.52050 | 20 | 50 | 8x275
SlimFix RenoTwin Solar 5.5 | SlimFix RenoTwin Solar 5.52060 | 20 | 60 | 8x302
SlimFix RenoTwin Solar 5.5 | SlimFix RenoTwin Solar 5.52070 | 20 | 70 | 8x302
SlimFix RenoTwin Solar 5.5 | SlimFix RenoTwin Solar 5.53022 | 30 | 22 | 8x255
SlimFix RenoTwin Solar 5.5 | SlimFix RenoTwin Solar 5.53040 | 30 | 40 | 8x275
SlimFix RenoTwin Solar 5.5 | SlimFix RenoTwin Solar 5.53050 | 30 | 50 | 8x302
SlimFix RenoTwin Solar 5.5 | SlimFix RenoTwin Solar 5.53060 | 30 | 60 | 8x302
SlimFix RenoTwin Solar 5.5 | SlimFix RenoTwin Solar 5.53070 | 30 | 70 | 8x335
SlimFix RenoTwin Solar 6.3 | SlimFix RenoTwin Solar 6.3022 | 0 | 22 | n.v.t.
SlimFix RenoTwin Solar 6.3 | SlimFix RenoTwin Solar 6.3040 | 0 | 40 | 8x275
SlimFix RenoTwin Solar 6.3 | SlimFix RenoTwin Solar 6.3050 | 0 | 50 | 8x302
SlimFix RenoTwin Solar 6.3 | SlimFix RenoTwin Solar 6.3060 | 0 | 60 | 8x302
SlimFix RenoTwin Solar 6.3 | SlimFix RenoTwin Solar 6.3070 | 0 | 70 | 8x302
SlimFix RenoTwin Solar 6.3 | SlimFix RenoTwin Solar 6.32022 | 20 | 22 | 8x275
SlimFix RenoTwin Solar 6.3 | SlimFix RenoTwin Solar 6.32040 | 20 | 40 | 8x302
SlimFix RenoTwin Solar 6.3 | SlimFix RenoTwin Solar 6.32050 | 20 | 50 | 8x302
SlimFix RenoTwin Solar 6.3 | SlimFix RenoTwin Solar 6.32060 | 20 | 60 | 8x335
SlimFix RenoTwin Solar 6.3 | SlimFix RenoTwin Solar 6.32070 | 20 | 70 | 8x335
SlimFix RenoTwin Solar 6.3 | SlimFix RenoTwin Solar 6.33022 | 30 | 22 | 8x302
SlimFix RenoTwin Solar 6.3 | SlimFix RenoTwin Solar 6.33040 | 30 | 40 | 8x302
SlimFix RenoTwin Solar 6.3 | SlimFix RenoTwin Solar 6.33050 | 30 | 50 | 8x335
SlimFix RenoTwin Solar 6.3 | SlimFix RenoTwin Solar 6.33060 | 30 | 60 | 8x335
SlimFix RenoTwin Solar 6.3 | SlimFix RenoTwin Solar 6.33070 | 30 | 70 | 8x335
SlimFix RenoTwin Solar 6.7 | SlimFix RenoTwin Solar 6.7022 | 0 | 22 | n.v.t.
SlimFix RenoTwin Solar 6.7 | SlimFix RenoTwin Solar 6.7040 | 0 | 40 | 8x302
SlimFix RenoTwin Solar 6.7 | SlimFix RenoTwin Solar 6.7050 | 0 | 50 | 8x302
SlimFix RenoTwin Solar 6.7 | SlimFix RenoTwin Solar 6.7060 | 0 | 60 | 8x302
SlimFix RenoTwin Solar 6.7 | SlimFix RenoTwin Solar 6.7070 | 0 | 70 | 8x335
SlimFix RenoTwin Solar 6.7 | SlimFix RenoTwin Solar 6.72022 | 20 | 22 | 8x302
SlimFix RenoTwin Solar 6.7 | SlimFix RenoTwin Solar 6.72040 | 20 | 40 | 8x302
SlimFix RenoTwin Solar 6.7 | SlimFix RenoTwin Solar 6.72050 | 20 | 50 | 8x335
SlimFix RenoTwin Solar 6.7 | SlimFix RenoTwin Solar 6.72060 | 20 | 60 | 8x335
SlimFix RenoTwin Solar 6.7 | SlimFix RenoTwin Solar 6.72070 | 20 | 70 | 8x335
SlimFix RenoTwin Solar 6.7 | SlimFix RenoTwin Solar 6.73022 | 30 | 22 | 8x302
SlimFix RenoTwin Solar 6.7 | SlimFix RenoTwin Solar 6.73040 | 30 | 40 | 8x335
SlimFix RenoTwin Solar 6.7 | SlimFix RenoTwin Solar 6.73050 | 30 | 50 | 8x335
SlimFix RenoTwin Solar 6.7 | SlimFix RenoTwin Solar 6.73060 | 30 | 60 | 8x335
SlimFix RenoTwin Solar 6.7 | SlimFix RenoTwin Solar 6.73070 | 30 | 70 | 8x365
SlimFix RenoTwin Solar 7.0 | SlimFix RenoTwin Solar 7.0022 | 0 | 22 | n.v.t.
SlimFix RenoTwin Solar 7.0 | SlimFix RenoTwin Solar 7.0040 | 0 | 40 | 8x302
SlimFix RenoTwin Solar 7.0 | SlimFix RenoTwin Solar 7.0050 | 0 | 50 | 8x302
SlimFix RenoTwin Solar 7.0 | SlimFix RenoTwin Solar 7.0060 | 0 | 60 | 8x335
SlimFix RenoTwin Solar 7.0 | SlimFix RenoTwin Solar 7.0070 | 0 | 70 | 8x335
SlimFix RenoTwin Solar 7.0 | SlimFix RenoTwin Solar 7.02022 | 20 | 22 | 8x302
SlimFix RenoTwin Solar 7.0 | SlimFix RenoTwin Solar 7.02040 | 20 | 40 | 8x335
SlimFix RenoTwin Solar 7.0 | SlimFix RenoTwin Solar 7.02050 | 20 | 50 | 8x335
SlimFix RenoTwin Solar 7.0 | SlimFix RenoTwin Solar 7.02060 | 20 | 60 | 8x335
SlimFix RenoTwin Solar 7.0 | SlimFix RenoTwin Solar 7.02070 | 20 | 70 | 8x365
SlimFix RenoTwin Solar 7.0 | SlimFix RenoTwin Solar 7.03022 | 30 | 22 | 8x302
SlimFix RenoTwin Solar 7.0 | SlimFix RenoTwin Solar 7.03040 | 30 | 40 | 8x335
SlimFix RenoTwin Solar 7.0 | SlimFix RenoTwin Solar 7.03050 | 30 | 50 | 8x335
SlimFix RenoTwin Solar 7.0 | SlimFix RenoTwin Solar 7.03060 | 30 | 60 | 8x365
SlimFix RenoTwin Solar 7.0 | SlimFix RenoTwin Solar 7.03070 | 30 | 70 | 8x365
SlimFix RenoTwin Solar 8.0 | SlimFix RenoTwin Solar 8.0022 | 0 | 22 | n.v.t.
SlimFix RenoTwin Solar 8.0 | SlimFix RenoTwin Solar 8.0040 | 0 | 40 | 8x335
SlimFix RenoTwin Solar 8.0 | SlimFix RenoTwin Solar 8.0050 | 0 | 50 | 8x365
SlimFix RenoTwin Solar 8.0 | SlimFix RenoTwin Solar 8.0060 | 0 | 60 | 8x365
SlimFix RenoTwin Solar 8.0 | SlimFix RenoTwin Solar 8.0070 | 0 | 70 | 8x365
SlimFix RenoTwin Solar 8.0 | SlimFix RenoTwin Solar 8.02022 | 20 | 22 | 8x335
SlimFix RenoTwin Solar 8.0 | SlimFix RenoTwin Solar 8.02040 | 20 | 40 | 8x365
SlimFix RenoTwin Solar 8.0 | SlimFix RenoTwin Solar 8.02050 | 20 | 50 | 8x365
SlimFix RenoTwin Solar 8.0 | SlimFix RenoTwin Solar 8.02060 | 20 | 60 | 8x365
SlimFix RenoTwin Solar 8.0 | SlimFix RenoTwin Solar 8.02070 | 20 | 70 | 8x365
SlimFix RenoTwin Solar 8.0 | SlimFix RenoTwin Solar 8.03022 | 30 | 22 | 8x365
SlimFix RenoTwin Solar 8.0 | SlimFix RenoTwin Solar 8.03040 | 30 | 40 | 8x365
SlimFix RenoTwin Solar 8.0 | SlimFix RenoTwin Solar 8.03050 | 30 | 50 | 8x397
SlimFix RenoTwin Solar 8.0 | SlimFix RenoTwin Solar 8.03060 | 30 | 60 | 8x397
SlimFix RenoTwin Solar 8.0 | SlimFix RenoTwin Solar 8.03070 | 30 | 70 | 8x397
SlimFix RenoTwin Solar 9.0 | SlimFix RenoTwin Solar 9.0022 | 0 | 22 | n.v.t.
SlimFix RenoTwin Solar 9.0 | SlimFix RenoTwin Solar 9.0040 | 0 | 40 | 8x365
SlimFix RenoTwin Solar 9.0 | SlimFix RenoTwin Solar 9.0050 | 0 | 50 | 8x397
SlimFix RenoTwin Solar 9.0 | SlimFix RenoTwin Solar 9.0060 | 0 | 60 | 8x397
SlimFix RenoTwin Solar 9.0 | SlimFix RenoTwin Solar 9.0070 | 0 | 70 | 8x397
SlimFix RenoTwin Solar 9.0 | SlimFix RenoTwin Solar 9.02022 | 20 | 22 | 8x365
SlimFix RenoTwin Solar 9.0 | SlimFix RenoTwin Solar 9.02040 | 20 | 40 | 8x397
SlimFix RenoTwin Solar 9.0 | SlimFix RenoTwin Solar 9.02050 | 20 | 50 | 8x397
SlimFix RenoTwin Solar 9.0 | SlimFix RenoTwin Solar 9.02060 | 20 | 60 | 8x435
SlimFix RenoTwin Solar 9.0 | SlimFix RenoTwin Solar 9.02070 | 20 | 70 | 8x435
SlimFix RenoTwin Solar 9.0 | SlimFix RenoTwin Solar 9.03022 | 30 | 22 | 8x397
SlimFix RenoTwin Solar 9.0 | SlimFix RenoTwin Solar 9.03040 | 30 | 40 | 8x397
SlimFix RenoTwin Solar 9.0 | SlimFix RenoTwin Solar 9.03050 | 30 | 50 | 8x435
SlimFix RenoTwin Solar 9.0 | SlimFix RenoTwin Solar 9.03060 | 30 | 60 | 8x435
SlimFix RenoTwin Solar 9.0 | SlimFix RenoTwin Solar 9.03070 | 30 | 70 | 8x435